## Раздел ПД №12. ЛС 04-01-01 Внут
Приложение № 4 к Документации
ЗАКАЗЧИК: | [10 empty] | ПОДРЯДЧИК:
"____" ________________ 2026 года | [10 empty] | "____" ________________ 2026 года | [5 empty] | "____" ________________ 2026 года | "____" ________________ 2026 года
Наименование программного продукта |  |  |  |  | ГРАНД-Смета, версия 2025.3
Наименование редакции сметных нормативов |  |  |  |  | Приказ Минстроя России от 30.12.2021 № 1046/пр; Приказ Минстроя России от 04.08.2020 № 421/пр; Приказ Минстроя России от 21.12.2020 № 812/пр; Приказ Минстроя России от 11.12.2020 № 774/пр; Приказ Минстроя России от 02.08.2023 № 551/пр; Приказ Минстроя России от 14.11.2023 № 817/пр; Приказ Минстроя России от 16.02.2024 № 102/пр; Приказ Минстроя России от 13.05.2024 №323/пр; Приказ Минстроя России от 09.08.2024 №524/пр; Приказ Минстроя России от 07.11.2024 №747/пр; Приказ Минстроя России от 23.01.2025 №30/пр; Приказ Минстроя России от 07.02.2025 №69/пр; Приказ Минстроя России от 19.05.2025 №299/пр; Приказ Минстроя России от 14.08.2025 №490/пр; Приказ Минстроя России от 12.11.2025 №696/пр; Приказ Минстроя России от 17.02.2026 №91/пр | [13 empty] | Наименование редакции сметных нормативов | Приказ Минстроя России от 30.12.2021 № 1046/пр; Приказ Минстроя России от 04.08.2020 № 421/пр; Приказ Минстроя России от 21.12.2020 № 812/пр; Приказ Минстроя России от 11.12.2020 № 774/пр; Приказ Минстроя России от 02.08.2023 № 551/пр; Приказ Минстроя России от 14.11.2023 № 817/пр; Приказ Минстроя России от 16.02.2024 № 102/пр; Приказ Минстроя России от 13.05.2024 №323/пр; Приказ Минстроя России от 09.08.2024 №524/пр; Приказ Минстроя России от 07.11.2024 №747/пр; Приказ Минстроя России от 23.01.2025 №30/пр; Приказ Минстроя России от 07.02.2025 №69/пр; Приказ Минстроя России от 19.05.2025 №299/пр; Приказ Минстроя России от 14.08.2025 №490/пр; Приказ Минстроя России от 12.11.2025 №696/пр; Приказ Минстроя России от 17.02.2026 №91/пр
Реквизиты приказа Минстроя России об утверждении дополнений и изменений к сметным нормативам |  |  |  |  | Приказ Минстроя России от 18 мая 2022 г. № 378/пр, Приказ Минстроя России от 26 августа 2022 г. № 703/пр, Приказ Минстроя России от 26 октября 2022 г. № 905/пр, Приказ Минстроя России от 27 декабря 2022 г. № 1133/пр, Приказ Минстроя России от 10 февраля 2023 г. № 84/пр, Приказ Минстроя России от 11.05.2023 №335/пр; Приказ Минстроя России от 07.07.2022 № 557/пр; Приказ Минстроя России от 02.09.2021 № 636/пр, Приказ Минстроя России от 26.07.2022 № 611/пр; Приказ Минстроя России от 22.04.2022 № 317/пр; Приказ Минстроя России от 02.08.2023 № 551/пр; Приказ Минстроя России от 14.11.2023 № 817/пр; Приказ Минстроя России от 30.01.2024 № 55/пр; Приказ Минстроя России от 16.02.2024 № 102/пр; Приказ Минстроя России от 13.05.2024 №323/пр; Приказ Минстроя России от 09.08.2024 №524/пр; Приказ Минстроя России от 07.11.2024 №747/пр; Приказ Минстроя России от 23.01.2025 №30/пр; Приказ Минстроя России от 07.02.2025 №69/пр; Приказ Минстроя России от 19.05.2025 №299/пр; Приказ Минстроя России от 14.08.2025 №490/пр; Приказ Минстроя России от 12.11.2025 №696/пр; Приказ Минстроя России от 17.02.2026 №91/пр | [15 empty] | Реквизиты приказа Минстроя России об утверждении дополнений и изменений к сметным нормативам | Приказ Минстроя России от 18 мая 2022 г. № 378/пр, Приказ Минстроя России от 26 августа 2022 г. № 703/пр, Приказ Минстроя России от 26 октября 2022 г. № 905/пр, Приказ Минстроя России от 27 декабря 2022 г. № 1133/пр, Приказ Минстроя России от 10 февраля 2023 г. № 84/пр, Приказ Минстроя России от 11.05.2023 №335/пр; Приказ Минстроя России от 07.07.2022 № 557/пр; Приказ Минстроя России от 02.09.2021 № 636/пр, Приказ Минстроя России от 26.07.2022 № 611/пр; Приказ Минстроя России от 22.04.2022 № 317/пр; Приказ Минстроя России от 02.08.2023 № 551/пр; Приказ Минстроя России от 14.11.2023 № 817/пр; Приказ Минстроя России от 30.01.2024 № 55/пр; Приказ Минстроя России от 16.02.2024 № 102/пр; Приказ Минстроя России от 13.05.2024 №323/пр; Приказ Минстроя России от 09.08.2024 №524/пр; Приказ Минстроя России от 07.11.2024 №747/пр; Приказ Минстроя России от 23.01.2025 №30/пр; Приказ Минстроя России от 07.02.2025 №69/пр; Приказ Минстроя России от 19.05.2025 №299/пр; Приказ Минстроя России от 14.08.2025 №490/пр; Приказ Минстроя России от 12.11.2025 №696/пр; Приказ Минстроя России от 17.02.2026 №91/пр
Реквизиты письма Минстроя России об индексах изменения сметной стоимости строительства, включаемые в федеральный реестр сметных нормативов и размещаемые в федеральной государственной информационной системе ценообразования в строительстве, подготовленного в соответствии пунктом 85 Методики расчета индексов изменения сметной стоимости строительства, утвержденной приказом Министерства строительства и жилищно-коммунального хозяйства Российской Федерации от 5 июня 2019 г. № 326/пр¹ |  |  |  |  | Письмо Минстроя России от 25.02.2026 № 9859-ИФ/09 | [9 empty] | Реквизиты письма Минстроя России об индексах изменения сметной стоимости строительства, включаемые в федеральный реестр сметных нормативов и размещаемые в федеральной государственной информационной системе ценообразования в строительстве, подготовленного в соответствии пунктом 85 Методики расчета индексов изменения сметной стоимости строительства, утвержденной приказом Министерства строительства и жилищно-коммунального хозяйства Российской Федерации от 5 июня 2019 г. № 326/пр¹ | Письмо Минстроя России от 25.02.2026 № 9859-ИФ/09 | [6 empty] | Реквизиты письма Минстроя России об индексах изменения сметной стоимости строительства, включаемые в федеральный реестр сметных нормативов и размещаемые в федеральной государственной информационной системе ценообразования в строительстве, подготовленного в соответствии пунктом 85 Методики расчета индексов изменения сметной стоимости строительства, утвержденной приказом Министерства строительства и жилищно-коммунального хозяйства Российской Федерации от 5 июня 2019 г. № 326/пр¹ | Письмо Минстроя России от 25.02.2026 № 9859-ИФ/09
Реквизиты нормативного правового акта об утверждении оплаты труда, утверждаемый в соответствии с пунктом 22(1) Правилами мониторинга цен, утвержденными постановлением Правительства Российской Федерации от 23 декабря 2016 г. № 1452 |  |  |  |  | Постановление Правительства Самарской области от 09.04.2025 № 190 | [9 empty] | Реквизиты нормативного правового акта об утверждении оплаты труда, утверждаемый в соответствии с пунктом 22(1) Правилами мониторинга цен, утвержденными постановлением Правительства Российской Федерации от 23 декабря 2016 г. № 1452 | Постановление Правительства Самарской области от 09.04.2025 № 190 | [8 empty] | Реквизиты нормативного правового акта об утверждении оплаты труда, утверждаемый в соответствии с пунктом 22(1) Правилами мониторинга цен, утвержденными постановлением Правительства Российской Федерации от 23 декабря 2016 г. № 1452 | Постановление Правительства Самарской области от 09.04.2025 № 190
Обоснование принятых текущих цен на строительные ресурсы | [26 empty] | Обоснование принятых текущих цен на строительные ресурсы
Наименование субъекта Российской Федерации |  |  |  |  | 63. Самарская область | [10 empty] | 63. Самарская область | [11 empty] | Наименование субъекта Российской Федерации | 63. Самарская область
Наименование зоны субъекта Российской Федерации |  |  |  |  | Самарская область | [10 empty] | Самарская область | [13 empty] | Наименование зоны субъекта Российской Федерации | Самарская область
Создание "умной" спортивной площадки - модульного спортивного сооружения (комплект №5 - "фиджитал" центр) по адресу: Самарская область, г.о. Самара, Железнодорожный район, ул. Спортивная. Кадастровые номера участков: 63:01:0104002:1115, 63:01:0104002:1117 | [31 empty] | Создание "умной" спортивной площадки - модульного спортивного сооружения (комплект №5 - "фиджитал" центр) по адресу: Самарская область, г.о. Самара, Железнодорожный район, ул. Спортивная. Кадастровые номера участков: 63:01:0104002:1115, 63:01:0104002:1117
(наименование стройки)
Проведение работ по благоустройству территории (ее элементов) для создания "умной" спортивной площадки | [32 empty] | Проведение работ по благоустройству территории (ее элементов) для создания "умной" спортивной площадки
(наименование объекта капитального строительства)
ЛОКАЛЬНЫЙ СМЕТНЫЙ РАСЧЕТ (СМЕТА) № 04-01-01
Внутриплощадочные сети электроснабжения | [33 empty] | Внутриплощадочные сети электроснабжения
(наименование работ и затрат)
Составлен | ресурсно-индексным | методом
Основание | 39М3-П-2024-ЭС | [33 empty] | 39М3-П-2024-ЭС
(проектная и (или) иная техническая документация)
Составлен(а) в текущем уровне цен |  | I квартал 2026 года | [33 empty] | I квартал 2026 года
Сметная стоимость |  |  | 799.46 | тыс.руб.
в том числе:
| строительных работ |  | 149.4 | тыс.руб. |  |  |  |  | Средства на оплату труда рабочих |  |  |  | 49.79 | тыс.руб.
| монтажных работ |  | 650.06 | тыс.руб. |  |  |  |  | Средства на оплату труда машинистов |  |  |  | 8.08 | тыс.руб.
| оборудования |  | 0 | тыс.руб. |  |  |  |  | Нормативные затраты труда рабочих |  |  |  | 128.88 | чел.-ч.
| прочих затрат |  | 0 | тыс.руб. |  |  |  |  | Нормативные затраты труда машинистов |  |  |  | 18.41 | чел.-ч.
№ п/п | Обоснование | Наименование работ и затрат |  |  |  | Единица измерения | Количество |  |  | Сметная стоимость, руб.
[7 empty] | на единицу измерения | коэффициенты | всего с учетом коэффициентов | на единицу измерения в базисном уровне цен | индекс | на единицу измерения в текущем уровне цен | коэффициенты | всего в текущем уровне цен
1 | 2 | 3 |  |  |  | 4 | 5 | 6 | 7 | 8 | 9 | 10 | 11 | 12
Раздел 1. Земляные работы | [36 empty] | Раздел 1. Земляные работы
1 | ГЭСН01-01-009-23 | Разработка траншей экскаватором «обратная лопата» с ковшом вместимостью 0,25 м3, группа грунтов: 2 |  |  |  | 4: 1000 м3; 5: 0.0471; 6: 1; 7: 0.0471 | [23 empty] | Разработка траншей экскаватором «обратная лопата» с ковшом вместимостью 0,25 м3, группа грунтов: 2
| 2 | ЭМ |  |  |  | 12: 2205.3 | [24 empty] | ЭМ
|  | ОТм(ЗТм) |  |  |  | 4: чел.-ч; 7: 2.1195; 12: 993.16 | [24 empty] | ОТм(ЗТм)
| 91.01.05-106 | Экскаваторы одноковшовые дизельные на пневмоколесном ходу, объем ковша 0,25 м3 |  |  |  | маш.-ч | 45 |  | 2.1195 | 800.37 | 1.3 | 1040.48 |  | 2205.3 | [25 empty] | Экскаваторы одноковшовые дизельные на пневмоколесном ходу, объем ковша 0,25 м3
| 4-100-050 | ОТм(Зтм) Средний разряд машинистов 5 |  |  |  | 4: чел.-ч; 5: 45; 7: 2.1195; 10: 468.58; 12: 993.16 | [26 empty] | ОТм(Зтм) Средний разряд машинистов 5
|  | Итого прямые затраты |  |  |  | 12: 3198.46 | [27 empty] | Итого прямые затраты
|  | ФОТ |  |  |  | 12: 993.16 | [28 empty] | ФОТ
| Пр/812-001.1-1 | НР Земляные работы, выполняемые механизированным способом |  |  |  | 4: %; 5: 92; 7: 92; 12: 913.71 | [28 empty] | НР Земляные работы, выполняемые механизированным способом
| Пр/774-001.1 | СП Земляные работы, выполняемые механизированным способом |  |  |  | 4: %; 5: 46; 7: 46; 12: 456.85 | [28 empty] | СП Земляные работы, выполняемые механизированным способом
|  | Всего по позиции |  |  |  | 10: 97006.79; 12: 4569.02 | [29 empty] | Всего по позиции
2 | ГЭСН01-01-022-23 | Разработка грунта с погрузкой на автомобили-самосвалы в траншеях экскаватором «обратная лопата» с ковшом вместимостью 0,25 м3, группа грунтов: 2 |  |  |  | 4: 1000 м3; 5: 0.024624; 6: 1; 7: 0.024624 | [23 empty] | Разработка грунта с погрузкой на автомобили-самосвалы в траншеях экскаватором «обратная лопата» с ковшом вместимостью 0,25 м3, группа грунтов: 2
| 2 | ЭМ |  |  |  | 12: 1357.9 | [24 empty] | ЭМ
|  | ОТм(ЗТм) |  |  |  | 4: чел.-ч; 7: 1.3051; 12: 611.53 | [24 empty] | ОТм(ЗТм)
| 91.01.05-106 | Экскаваторы одноковшовые дизельные на пневмоколесном ходу, объем ковша 0,25 м3 |  |  |  | маш.-ч | 53 |  | 1.3051 | 800.37 | 1.3 | 1040.48 |  | 1357.9 | [25 empty] | Экскаваторы одноковшовые дизельные на пневмоколесном ходу, объем ковша 0,25 м3
| 4-100-050 | ОТм(Зтм) Средний разряд машинистов 5 |  |  |  | 4: чел.-ч; 5: 53; 7: 1.3051; 10: 468.58; 12: 611.53 | [26 empty] | ОТм(Зтм) Средний разряд машинистов 5
|  | Итого прямые затраты |  |  |  | 12: 1969.43 | [27 empty] | Итого прямые затраты
|  | ФОТ |  |  |  | 12: 611.53 | [28 empty] | ФОТ
| Пр/812-001.1-1 | НР Земляные работы, выполняемые механизированным способом |  |  |  | 4: %; 5: 92; 7: 92; 12: 562.61 | [28 empty] | НР Земляные работы, выполняемые механизированным способом
| Пр/774-001.1 | СП Земляные работы, выполняемые механизированным способом |  |  |  | 4: %; 5: 46; 7: 46; 12: 281.3 | [28 empty] | СП Земляные работы, выполняемые механизированным способом
|  | Всего по позиции |  |  |  | 10: 114251.95; 12: 2813.34 | [29 empty] | Всего по позиции
3 | ГЭСН01-02-057-02 | Разработка грунта вручную в траншеях глубиной до 2 м без креплений с откосами, группа грунтов: 2 |  |  |  | 4: 100 м3; 5: 0.02736; 6: 1; 7: 0.02736 | [23 empty] | Разработка грунта вручную в траншеях глубиной до 2 м без креплений с откосами, группа грунтов: 2
| Прил.1.12 п.3.187 | Доработка вручную, зачистка дна и стенок с выкидкой грунта в котлованах и траншеях, разработанных механизированным способом ОЗП=1,2; ТЗ=1,2 | [42 empty] | Доработка вручную, зачистка дна и стенок с выкидкой грунта в котлованах и траншеях, разработанных механизированным способом ОЗП=1,2; ТЗ=1,2
| 1 | ОТ(ЗТ) |  |  |  | 4: чел.-ч; 7: 5.0561; 12: 1676.86 | [24 empty] | ОТ(ЗТ)
| 1-100-20 | Средний разряд работы 2,0 |  |  |  | чел.-ч | 154 | 1.2 | 5.0561 |  |  | 331.65 |  | 1676.86 | [25 empty] | Средний разряд работы 2,0
|  | Итого прямые затраты |  |  |  | 12: 1676.86 | [27 empty] | Итого прямые затраты
|  | ФОТ |  |  |  | 12: 1676.86 | [28 empty] | ФОТ
| Пр/812-001.2-1 | НР Земляные работы, выполняемые ручным способом |  |  |  | 4: %; 5: 89; 7: 89; 12: 1492.41 | [28 empty] | НР Земляные работы, выполняемые ручным способом
| Пр/774-001.2 | СП Земляные работы, выполняемые ручным способом |  |  |  | 4: %; 5: 40; 7: 40; 12: 670.74 | [28 empty] | СП Земляные работы, выполняемые ручным способом
|  | Всего по позиции |  |  |  | 10: 140351.24; 12: 3840.01 | [29 empty] | Всего по позиции
4 | ГЭСН01-02-060-02 | Погрузка вручную неуплотненного грунта из штабелей и отвалов в транспортные средства, группа грунтов: 2 |  |  |  | 4: 100 м3; 5: 0.02736; 6: 1; 7: 0.02736 | [23 empty] | Погрузка вручную неуплотненного грунта из штабелей и отвалов в транспортные средства, группа грунтов: 2
| 1 | ОТ(ЗТ) |  |  |  | 4: чел.-ч; 7: 1.6908; 12: 537.62 | [24 empty] | ОТ(ЗТ)
| 1-100-15 | Средний разряд работы 1,5 |  |  |  | 4: чел.-ч; 5: 61.8; 7: 1.6908; 10: 317.96; 12: 537.62 | [25 empty] | Средний разряд работы 1,5
|  | Итого прямые затраты |  |  |  | 12: 537.62 | [27 empty] | Итого прямые затраты
|  | ФОТ |  |  |  | 12: 537.62 | [28 empty] | ФОТ
| Пр/812-001.2-1 | НР Земляные работы, выполняемые ручным способом |  |  |  | 4: %; 5: 89; 7: 89; 12: 478.48 | [28 empty] | НР Земляные работы, выполняемые ручным способом
| Пр/774-001.2 | СП Земляные работы, выполняемые ручным способом |  |  |  | 4: %; 5: 40; 7: 40; 12: 215.05 | [28 empty] | СП Земляные работы, выполняемые ручным способом
|  | Всего по позиции |  |  |  | 10: 44998.17; 12: 1231.15 | [29 empty] | Всего по позиции
5 | 02-15-1-01-0036 | Перевозка грузов I класса автомобилями-самосвалами грузоподъемностью до 15 т по дорогам с усовершенствованным (асфальтобетонным, цементобетонным, железобетонным, обработанным органическим вяжущим) дорожным покрытием на расстояние 36 км |  |  |  | 1т груза | 41.04 | 1 | 41.04 |  |  | 323.79 |  | 13288.34 | [23 empty] | Перевозка грузов I класса автомобилями-самосвалами грузоподъемностью до 15 т по дорогам с усовершенствованным (асфальтобетонным, цементобетонным, железобетонным, обработанным органическим вяжущим) дорожным покрытием на расстояние 36 км
|  | Всего по позиции |  |  |  | 12: 13288.34 | [29 empty] | Всего по позиции
6 | ГЭСН01-01-016-02 | Работа на отвале, группа грунтов: 2-3 |  |  |  | 4: 1000 м3; 5: 0.02736; 6: 1; 7: 0.02736 | [23 empty] | Работа на отвале, группа грунтов: 2-3
| 1 | ОТ(ЗТ) |  |  |  | 4: чел.-ч; 7: 0.090835; 12: 30.13 | [24 empty] | ОТ(ЗТ)
| 1-100-20 | Средний разряд работы 2,0 |  |  |  | 4: чел.-ч; 5: 3.32; 7: 0.090835; 10: 331.65; 12: 30.13 | [25 empty] | Средний разряд работы 2,0
| 2 | ЭМ |  |  |  | 12: 128.1 | [24 empty] | ЭМ
|  | ОТм(ЗТм) |  |  |  | 4: чел.-ч; 7: 0.10096; 12: 54.99 | [24 empty] | ОТм(ЗТм)
| 91.01.01-035 | Бульдозеры, мощность 79 кВт (108 л.с.) |  |  |  | маш.-ч | 3.61 |  | 0.09877 | 887.54 | 1.44 | 1278.06 |  | 126.23 | [25 empty] | Бульдозеры, мощность 79 кВт (108 л.с.)
| 4-100-060 | ОТм(Зтм) Средний разряд машинистов 6 |  |  |  | 4: чел.-ч; 5: 3.61; 7: 0.09877; 10: 547.69; 12: 54.1 | [26 empty] | ОТм(Зтм) Средний разряд машинистов 6
| 91.14.03-001 | Автомобили-самосвалы, грузоподъемность до 7 т |  |  |  | маш.-ч | 0.08 |  | 0.0021888 | 610.92 | 1.4 | 855.29 |  | 1.87 | [25 empty] | Автомобили-самосвалы, грузоподъемность до 7 т
| 4-100-040 | ОТм(Зтм) Средний разряд машинистов 4 |  |  |  | 4: чел.-ч; 5: 0.08; 7: 0.0021888; 10: 407.72; 12: 0.89 | [26 empty] | ОТм(Зтм) Средний разряд машинистов 4
| 4 | М |  |  |  | 12: 2.8 | [24 empty] | М
| 02.2.05.04-2090 | Щебень из плотных горных пород для строительных работ М 800, фракция 20-40 мм |  |  |  | м3 | 0.04 |  | 0.0010944 | 2184.44 | 1.17 | 2555.79 |  | 2.8 | [25 empty] | Щебень из плотных горных пород для строительных работ М 800, фракция 20-40 мм
|  | Итого прямые затраты |  |  |  | 12: 216.02 | [27 empty] | Итого прямые затраты
|  | ФОТ |  |  |  | 12: 85.12 | [28 empty] | ФОТ
| Пр/812-001.1-1 | НР Земляные работы, выполняемые механизированным способом |  |  |  | 4: %; 5: 92; 7: 92; 12: 78.31 | [28 empty] | НР Земляные работы, выполняемые механизированным способом
| Пр/774-001.1 | СП Земляные работы, выполняемые механизированным способом |  |  |  | 4: %; 5: 46; 7: 46; 12: 39.16 | [28 empty] | СП Земляные работы, выполняемые механизированным способом
|  | Всего по позиции |  |  |  | 10: 12188.96; 12: 333.49 | [29 empty] | Всего по позиции
7 | ГЭСН01-01-034-04 | Засыпка траншей и котлованов с перемещением грунта до 5 м бульдозерами мощностью: 121 кВт (165 л.с.), группа грунтов 1 |  |  |  | 4: 1000 м3; 5: 0.0471; 6: 1; 7: 0.0471 | [23 empty] | Засыпка траншей и котлованов с перемещением грунта до 5 м бульдозерами мощностью: 121 кВт (165 л.с.), группа грунтов 1
| 2 | ЭМ |  |  |  | 12: 260.74 | [24 empty] | ЭМ
|  | ОТм(ЗТм) |  |  |  | 4: чел.-ч; 7: 0.10079; 12: 55.2 | [24 empty] | ОТм(ЗТм)
| 91.01.01-038 | Бульдозеры, мощность 121 кВт (165 л.с.) |  |  |  | маш.-ч | 2.14 |  | 0.10079 | 1796.4 | 1.44 | 2586.82 |  | 260.74 | [25 empty] | Бульдозеры, мощность 121 кВт (165 л.с.)
| 4-100-060 | ОТм(Зтм) Средний разряд машинистов 6 |  |  |  | 4: чел.-ч; 5: 2.14; 7: 0.10079; 10: 547.69; 12: 55.2 | [26 empty] | ОТм(Зтм) Средний разряд машинистов 6
|  | Итого прямые затраты |  |  |  | 12: 315.94 | [27 empty] | Итого прямые затраты
|  | ФОТ |  |  |  | 12: 55.2 | [28 empty] | ФОТ
| Пр/812-001.1-1 | НР Земляные работы, выполняемые механизированным способом |  |  |  | 4: %; 5: 92; 7: 92; 12: 50.78 | [28 empty] | НР Земляные работы, выполняемые механизированным способом
| Пр/774-001.1 | СП Земляные работы, выполняемые механизированным способом |  |  |  | 4: %; 5: 46; 7: 46; 12: 25.39 | [28 empty] | СП Земляные работы, выполняемые механизированным способом
|  | Всего по позиции |  |  |  | 10: 8325.05; 12: 392.11 | [29 empty] | Всего по позиции
8 | ГЭСН01-02-005-01 | Уплотнение грунта пневматическими трамбовками, группа грунтов: 1-2 |  |  |  | 4: 100 м3; 5: 0.471; 6: 1; 7: 0.471 | [23 empty] | Уплотнение грунта пневматическими трамбовками, группа грунтов: 1-2
| 1 | ОТ(ЗТ) |  |  |  | 4: чел.-ч; 7: 5.9016; 12: 2136.86 | [24 empty] | ОТ(ЗТ)
| 1-100-30 | Средний разряд работы 3,0 |  |  |  | 4: чел.-ч; 5: 12.53; 7: 5.9016; 10: 362.08; 12: 2136.86 | [25 empty] | Средний разряд работы 3,0
| 2 | ЭМ |  |  |  | 12: 539.2 | [24 empty] | ЭМ
|  | ОТм(ЗТм) |  |  |  | 4: чел.-ч; 7: 1.234; 12: 503.13 | [24 empty] | ОТм(ЗТм)
| 91.08.09-023 | Трамбовки пневматические при работе от передвижных компрессорных установок |  |  |  | маш.-ч | 10.5 |  | 4.9455 | 2.41 | 1.19 | 2.87 |  | 14.19 | [25 empty] | Трамбовки пневматические при работе от передвижных компрессорных установок
| 91.18.01-007 | Компрессоры винтовые передвижные с двигателем внутреннего сгорания, давление до 0,7 МПа (7 атм), производительность до 5,4 м3/мин |  |  |  | 4: маш.-ч; 5: 2.62; 7: 1.234; 10: 425.45; 12: 525.01 | [25 empty] | Компрессоры винтовые передвижные с двигателем внутреннего сгорания, давление до 0,7 МПа (7 атм), производительность до 5,4 м3/мин
| 4-100-040 | ОТм(Зтм) Средний разряд машинистов 4 |  |  |  | 4: чел.-ч; 5: 2.62; 7: 1.234; 10: 407.72; 12: 503.13 | [26 empty] | ОТм(Зтм) Средний разряд машинистов 4
|  | Итого прямые затраты |  |  |  | 12: 3179.19 | [27 empty] | Итого прямые затраты
|  | ФОТ |  |  |  | 12: 2639.99 | [28 empty] | ФОТ
| Пр/812-001.1-1 | НР Земляные работы, выполняемые механизированным способом |  |  |  | 4: %; 5: 92; 7: 92; 12: 2428.79 | [28 empty] | НР Земляные работы, выполняемые механизированным способом
| Пр/774-001.1 | СП Земляные работы, выполняемые механизированным способом |  |  |  | 4: %; 5: 46; 7: 46; 12: 1214.4 | [28 empty] | СП Земляные работы, выполняемые механизированным способом
|  | Всего по позиции |  |  |  | 10: 14484.88; 12: 6822.38 | [29 empty] | Всего по позиции
|  | Итоги по разделу 1 Земляные работы : | [43 empty] | Итоги по разделу 1 Земляные работы :
|  | Всего прямые затраты (справочно) |  |  |  | 12: 24381.86 | [32 empty] | Всего прямые затраты (справочно)
|  | в том числе: | [44 empty] | в том числе:
|  | Оплата труда рабочих |  |  |  | 12: 4381.47 | [32 empty] | Оплата труда рабочих
|  | Эксплуатация машин |  |  |  | 12: 4491.24 | [32 empty] | Эксплуатация машин
|  | Оплата труда машинистов (Отм) |  |  |  | 12: 2218.01 | [32 empty] | Оплата труда машинистов (Отм)
|  | Материалы |  |  |  | 12: 2.8 | [32 empty] | Материалы
|  | Перевозка |  |  |  | 12: 13288.34 | [32 empty] | Перевозка
|  | Строительные работы |  |  |  | 12: 33289.84 | [32 empty] | Строительные работы
|  | Строительные работы |  |  |  | 12: 20001.5 | [32 empty] | Строительные работы
|  | в том числе: | [44 empty] | в том числе:
|  | оплата труда |  |  |  | 12: 4381.47 | [32 empty] | оплата труда
|  | эксплуатация машин и механизмов |  |  |  | 12: 4491.24 | [32 empty] | эксплуатация машин и механизмов
|  | оплата труда машинистов (Отм) |  |  |  | 12: 2218.01 | [32 empty] | оплата труда машинистов (Отм)
|  | материалы |  |  |  | 12: 2.8 | [32 empty] | материалы
|  | накладные расходы |  |  |  | 12: 6005.09 | [32 empty] | накладные расходы
|  | сметная прибыль |  |  |  | 12: 2902.89 | [32 empty] | сметная прибыль
|  | Перевозка |  |  |  | 12: 13288.34 | [32 empty] | Перевозка
|  | Всего ФОТ (справочно) |  |  |  | 12: 6599.48 | [32 empty] | Всего ФОТ (справочно)
|  | Всего накладные расходы (справочно) |  |  |  | 12: 6005.09 | [32 empty] | Всего накладные расходы (справочно)
|  | Всего сметная прибыль (справочно) |  |  |  | 12: 2902.89 | [32 empty] | Всего сметная прибыль (справочно)
|  | Всего по разделу 1 Земляные работы |  |  |  | 12: 33289.84 | [33 empty] | Всего по разделу 1 Земляные работы
|  | справочно: | [44 empty] | справочно:
|  | Затраты труда рабочих |  |  |  | 7: 12,7394412 | [34 empty] | Затраты труда рабочих
|  | Затраты труда машинистов |  |  |  | 7: 4,8603444 | [34 empty] | Затраты труда машинистов
Раздел 2. Строительные работы | [36 empty] | Раздел 2. Строительные работы
Прокладка труб | [49 empty] | Прокладка труб
9 | ГЭСНм08-02-231-04 | Прокладка труб гибких гофрированных полиэтиленовых в траншее для защиты одного кабеля диаметром: 90 мм |  |  |  | 4: 100 м; 5: 2.22; 6: 1; 7: 2.22 | [23 empty] | Прокладка труб гибких гофрированных полиэтиленовых в траншее для защиты одного кабеля диаметром: 90 мм
| 1 | ОТ(ЗТ) |  |  |  | 4: чел.-ч; 7: 12.654; 12: 4127.48 | [24 empty] | ОТ(ЗТ)
| 1-100-18 | Средний разряд работы 1,8 |  |  |  | 4: чел.-ч; 5: 5.7; 7: 12.654; 10: 326.18; 12: 4127.48 | [25 empty] | Средний разряд работы 1,8
| 2 | ЭМ |  |  |  | 12: 60.4 | [24 empty] | ЭМ
|  | ОТм(ЗТм) |  |  |  | 4: чел.-ч; 7: 0.0888; 12: 36.21 | [24 empty] | ОТм(ЗТм)
| 91.14.02-001 | Автомобили бортовые, грузоподъемность до 5 т |  |  |  | 4: маш.-ч; 5: 0.04; 7: 0.0888; 10: 680.13; 12: 60.4 | [25 empty] | Автомобили бортовые, грузоподъемность до 5 т
| 4-100-040 | ОТм(Зтм) Средний разряд машинистов 4 |  |  |  | 4: чел.-ч; 5: 0.04; 7: 0.0888; 10: 407.72; 12: 36.21 | [26 empty] | ОТм(Зтм) Средний разряд машинистов 4
|  | Итого прямые затраты |  |  |  | 12: 4224.09 | [27 empty] | Итого прямые затраты
9.1 | 421/пр_2020_п.75_пп.а | Вспомогательные ненормируемые материальные ресурсы |  |  |  | 4: %; 5: 2; 7: 2; 12: 82.55 | [36 empty] | Вспомогательные ненормируемые материальные ресурсы
|  | ФОТ |  |  |  | 12: 4163.69 | [28 empty] | ФОТ
| Пр/812-049.3-1 | НР Электротехнические установки на других объектах |  |  |  | 4: %; 5: 97; 7: 97; 12: 4038.78 | [28 empty] | НР Электротехнические установки на других объектах
| Пр/774-049.3 | СП Электротехнические установки на других объектах |  |  |  | 4: %; 5: 51; 7: 51; 12: 2123.48 | [28 empty] | СП Электротехнические установки на других объектах
|  | Всего по позиции |  |  |  | 10: 4715.72; 12: 10468.9 | [29 empty] | Всего по позиции
10 | ФСБЦ-24.3.03.13-0006 | Трубы напорные полиэтиленовые, кроме газопроводных ПЭ100, для транспортировки воды, стандартное размерное отношение SDR11, номинальный наружный диаметр 90 мм, толщина стенки 8,2 мм |  |  |  | м | 226.44 | 1 | 226.44 | 368.44 | 1.01 | 372.12 |  | 84262.85 | [23 empty] | Трубы напорные полиэтиленовые, кроме газопроводных ПЭ100, для транспортировки воды, стандартное размерное отношение SDR11, номинальный наружный диаметр 90 мм, толщина стенки 8,2 мм
|  | Всего по позиции |  |  |  | 12: 84262.85 | [29 empty] | Всего по позиции
11 | ГЭСНм08-02-142-01 | Устройство постели при одном кабеле в траншее |  |  |  | 4: 100 м; 5: 2.22; 6: 1; 7: 2.22 | [23 empty] | Устройство постели при одном кабеле в траншее
| 1 | ОТ(ЗТ) |  |  |  | 4: чел.-ч; 7: 11.766; 12: 4689.81 | [24 empty] | ОТ(ЗТ)
| 1-100-38 | Средний разряд работы 3,8 |  |  |  | 4: чел.-ч; 5: 5.3; 7: 11.766; 10: 398.59; 12: 4689.81 | [25 empty] | Средний разряд работы 3,8
| 2 | ЭМ |  |  |  | 12: 5888.57 | [24 empty] | ЭМ
|  | ОТм(ЗТм) |  |  |  | 4: чел.-ч; 7: 8.658; 12: 3530.04 | [24 empty] | ОТм(ЗТм)
| 91.14.02-001 | Автомобили бортовые, грузоподъемность до 5 т |  |  |  | 4: маш.-ч; 5: 3.9; 7: 8.658; 10: 680.13; 12: 5888.57 | [25 empty] | Автомобили бортовые, грузоподъемность до 5 т
| 4-100-040 | ОТм(Зтм) Средний разряд машинистов 4 |  |  |  | 4: чел.-ч; 5: 3.9; 7: 8.658; 10: 407.72; 12: 3530.04 | [26 empty] | ОТм(Зтм) Средний разряд машинистов 4
|  | Итого прямые затраты |  |  |  | 12: 14108.42 | [27 empty] | Итого прямые затраты
11.1 | 421/пр_2020_п.75_пп.а | Вспомогательные ненормируемые материальные ресурсы |  |  |  | 4: %; 5: 2; 7: 2; 12: 93.8 | [36 empty] | Вспомогательные ненормируемые материальные ресурсы
|  | ФОТ |  |  |  | 12: 8219.85 | [28 empty] | ФОТ
| Пр/812-049.3-1 | НР Электротехнические установки на других объектах |  |  |  | 4: %; 5: 97; 7: 97; 12: 7973.25 | [28 empty] | НР Электротехнические установки на других объектах
| Пр/774-049.3 | СП Электротехнические установки на других объектах |  |  |  | 4: %; 5: 51; 7: 51; 12: 4192.12 | [28 empty] | СП Электротехнические установки на других объектах
|  | Всего по позиции |  |  |  | 10: 11877.29; 12: 26367.59 | [29 empty] | Всего по позиции
12 | ФСБЦ-02.3.01.02-1102 | Песок природный для строительных работ I класс, мелкий |  |  |  | м3 | 27.36 | 1 | 27.36 | 650.2 | 1.79 | 1163.86 |  | 31843.21 | [23 empty] | Песок природный для строительных работ I класс, мелкий
|  | Всего по позиции |  |  |  | 12: 31843.21 | [29 empty] | Всего по позиции
13 | ГЭСНм08-02-143-01 | Покрытие кабеля, проложенного в траншее: кирпичом одного кабеля |  |  |  | 4: 100 м; 5: 1.11; 6: 1; 7: 1.11 | [23 empty] | Покрытие кабеля, проложенного в траншее: кирпичом одного кабеля
| 1 | ОТ(ЗТ) |  |  |  | 4: чел.-ч; 7: 5.7831; 12: 2305.09 | [24 empty] | ОТ(ЗТ)
| 1-100-38 | Средний разряд работы 3,8 |  |  |  | 4: чел.-ч; 5: 5.21; 7: 5.7831; 10: 398.59; 12: 2305.09 | [25 empty] | Средний разряд работы 3,8
| 2 | ЭМ |  |  |  | 12: 4607.58 | [24 empty] | ЭМ
|  | ОТм(ЗТм) |  |  |  | 4: чел.-ч; 7: 3.8406; 12: 1834.67 | [24 empty] | ОТм(ЗТм)
| 91.05.05-015 | Краны на автомобильном ходу, грузоподъемность 16 т |  |  |  | 4: маш.-ч; 5: 1.73; 7: 1.9203; 10: 1719.28; 12: 3301.53 | [25 empty] | Краны на автомобильном ходу, грузоподъемность 16 т
| 4-100-060 | ОТм(Зтм) Средний разряд машинистов 6 |  |  |  | 4: чел.-ч; 5: 1.73; 7: 1.9203; 10: 547.69; 12: 1051.73 | [26 empty] | ОТм(Зтм) Средний разряд машинистов 6
| 91.14.02-001 | Автомобили бортовые, грузоподъемность до 5 т |  |  |  | 4: маш.-ч; 5: 1.73; 7: 1.9203; 10: 680.13; 12: 1306.05 | [25 empty] | Автомобили бортовые, грузоподъемность до 5 т
| 4-100-040 | ОТм(Зтм) Средний разряд машинистов 4 |  |  |  | 4: чел.-ч; 5: 1.73; 7: 1.9203; 10: 407.72; 12: 782.94 | [26 empty] | ОТм(Зтм) Средний разряд машинистов 4
|  | Итого прямые затраты |  |  |  | 12: 8747.34 | [27 empty] | Итого прямые затраты
13.1 | 421/пр_2020_п.75_пп.а | Вспомогательные ненормируемые материальные ресурсы |  |  |  | 4: %; 5: 2; 7: 2; 12: 46.1 | [36 empty] | Вспомогательные ненормируемые материальные ресурсы
|  | ФОТ |  |  |  | 12: 4139.76 | [28 empty] | ФОТ
| Пр/812-049.3-1 | НР Электротехнические установки на других объектах |  |  |  | 4: %; 5: 97; 7: 97; 12: 4015.57 | [28 empty] | НР Электротехнические установки на других объектах
| Пр/774-049.3 | СП Электротехнические установки на других объектах |  |  |  | 4: %; 5: 51; 7: 51; 12: 2111.28 | [28 empty] | СП Электротехнические установки на других объектах
|  | Всего по позиции |  |  |  | 10: 13441.7; 12: 14920.29 | [29 empty] | Всего по позиции
14 | ФСБЦ-05.2.03.16-0006 | Кирпич силикатный рядовой полнотелый одинарный, размеры 250х120х65 мм, марка М250 |  |  |  | 1000 шт | 0.462 | 1 | 0.462 | 13951.63 | 1.36 | 18974.22 |  | 8766.09 | [23 empty] | Кирпич силикатный рядовой полнотелый одинарный, размеры 250х120х65 мм, марка М250
|  | Всего по позиции |  |  |  | 12: 8766.09 | [29 empty] | Всего по позиции
15 | ГЭСНм08-02-143-05 | Покрытие кабеля, проложенного в траншее: лентой сигнальной |  |  |  | 4: 100 м; 5: 2.22; 6: 1; 7: 2.22 | [23 empty] | Покрытие кабеля, проложенного в траншее: лентой сигнальной
| 1 | ОТ(ЗТ) |  |  |  | 4: чел.-ч; 7: 1.0656; 12: 363.14 | [24 empty] | ОТ(ЗТ)
| 1-100-23 | Средний разряд работы 2,3 |  |  |  | 4: чел.-ч; 5: 0.48; 7: 1.0656; 10: 340.78; 12: 363.14 | [25 empty] | Средний разряд работы 2,3
| 2 | ЭМ |  |  |  | 12: 30.2 | [24 empty] | ЭМ
|  | ОТм(ЗТм) |  |  |  | 4: чел.-ч; 7: 0.0444; 12: 18.1 | [24 empty] | ОТм(ЗТм)
| 91.14.02-001 | Автомобили бортовые, грузоподъемность до 5 т |  |  |  | 4: маш.-ч; 5: 0.02; 7: 0.0444; 10: 680.13; 12: 30.2 | [25 empty] | Автомобили бортовые, грузоподъемность до 5 т
| 4-100-040 | ОТм(Зтм) Средний разряд машинистов 4 |  |  |  | 4: чел.-ч; 5: 0.02; 7: 0.0444; 10: 407.72; 12: 18.1 | [26 empty] | ОТм(Зтм) Средний разряд машинистов 4
|  | Итого прямые затраты |  |  |  | 12: 411.44 | [27 empty] | Итого прямые затраты
15.1 | 421/пр_2020_п.75_пп.а | Вспомогательные ненормируемые материальные ресурсы |  |  |  | 4: %; 5: 2; 7: 2; 12: 7.26 | [36 empty] | Вспомогательные ненормируемые материальные ресурсы
|  | ФОТ |  |  |  | 12: 381.24 | [28 empty] | ФОТ
| Пр/812-049.3-1 | НР Электротехнические установки на других объектах |  |  |  | 4: %; 5: 97; 7: 97; 12: 369.8 | [28 empty] | НР Электротехнические установки на других объектах
| Пр/774-049.3 | СП Электротехнические установки на других объектах |  |  |  | 4: %; 5: 51; 7: 51; 12: 194.43 | [28 empty] | СП Электротехнические установки на других объектах
|  | Всего по позиции |  |  |  | 10: 442.76; 12: 982.93 | [29 empty] | Всего по позиции
16 | ФСБЦ-01.7.06.08-0012 | Лента сигнальная полиэтиленовая ЛСЭ-300, длина 100 м, ширина 300 мм |  |  |  | шт | 3 | 1 | 3 | 759.01 | 1.6 | 1214.42 |  | 3643.26 | [23 empty] | Лента сигнальная полиэтиленовая ЛСЭ-300, длина 100 м, ширина 300 мм
|  | Всего по позиции |  |  |  | 12: 3643.26 | [29 empty] | Всего по позиции
17 | ГЭСНм10-06-034-23 | Устройство для вывода кабеля из канализации на стену с рытьем и засыпкой, без прохода через стену |  |  |  | 4: 100 шт; 5: 0.02; 6: 1; 7: 0.02 | [23 empty] | Устройство для вывода кабеля из канализации на стену с рытьем и засыпкой, без прохода через стену
| 1 | ОТ(ЗТ) |  |  |  | 4: чел.-ч; 7: 10; 12: 4077.2 | [24 empty] | ОТ(ЗТ)
| 1-100-40 | Средний разряд работы 4,0 |  |  |  | 4: чел.-ч; 5: 500; 7: 10; 10: 407.72; 12: 4077.2 | [25 empty] | Средний разряд работы 4,0
| 4 | М |  |  |  | 12: 1484.54 | [24 empty] | М
| 01.7.07.29-0111 | Пакля смоляная пропитанная |  |  |  | кг | 2 |  | 0.04 | 92.95 | 1.4 | 130.13 |  | 5.21 | [25 empty] | Пакля смоляная пропитанная
| 01.7.15.07-0012 | Дюбели пластмассовые с шурупами, диаметр 12 мм, длина 70 мм, диаметр шурупа 8 мм, длина шурупа 70 мм |  |  |  | 100 шт | 3.4 |  | 0.068 | 978.09 | 1.21 | 1183.49 |  | 80.48 | [25 empty] | Дюбели пластмассовые с шурупами, диаметр 12 мм, длина 70 мм, диаметр шурупа 8 мм, длина шурупа 70 мм
| 03.1.01.01-0002 | Гипс строительный Г-3 |  |  |  | т | 0.025 |  | 0.0005 | 4338.27 | 1.18 | 5119.16 |  | 2.56 | [25 empty] | Гипс строительный Г-3
| 03.2.01.01-0003 | Портландцемент бездобавочный общестроительный ЦЕМ 0 42,5Н |  |  |  | т | 0.147 |  | 0.00294 | 4885.85 | 1.51 | 7377.63 |  | 21.69 | [25 empty] | Портландцемент бездобавочный общестроительный ЦЕМ 0 42,5Н
| 11.2.04.04-0004 | Пробки хвойных пород (ель, сосна) для отверстий, диаметр 50 мм |  |  |  | 100 шт | 2 |  | 0.04 | 412.58 | 1.48 | 610.62 |  | 24.42 | [25 empty] | Пробки хвойных пород (ель, сосна) для отверстий, диаметр 50 мм
| 23.3.06.04-0011 | Трубы стальные сварные неоцинкованные водогазопроводные с резьбой, легкие, номинальный диаметр 50 мм, толщина стенки 3 мм |  |  |  | м | 300 |  | 6 | 261.66 | 0.86 | 225.03 |  | 1350.18 | [25 empty] | Трубы стальные сварные неоцинкованные водогазопроводные с резьбой, легкие, номинальный диаметр 50 мм, толщина стенки 3 мм
|  | Итого прямые затраты |  |  |  | 12: 5561.74 | [27 empty] | Итого прямые затраты
17.1 | 421/пр_2020_п.75_пп.а | Вспомогательные ненормируемые материальные ресурсы |  |  |  | 4: %; 5: 2; 7: 2; 12: 81.54 | [36 empty] | Вспомогательные ненормируемые материальные ресурсы
|  | ФОТ |  |  |  | 12: 4077.2 | [28 empty] | ФОТ
| Пр/812-051.1-1 | НР Прокладка и монтаж сетей связи |  |  |  | 4: %; 5: 90; 7: 90; 12: 3669.48 | [28 empty] | НР Прокладка и монтаж сетей связи
| Пр/774-051.1 | СП Прокладка и монтаж сетей связи |  |  |  | 4: %; 5: 46; 7: 46; 12: 1875.51 | [28 empty] | СП Прокладка и монтаж сетей связи
|  | Всего по позиции |  |  |  | 10: 559413.5; 12: 11188.27 | [29 empty] | Всего по позиции
18 | ФСБЦ-23.3.06.04-0011 | Трубы стальные сварные неоцинкованные водогазопроводные с резьбой, легкие, номинальный диаметр 50 мм, толщина стенки 3 мм |  |  |  | м | -2 | 1 | -2 | 261.66 | 0.86 | 225.03 |  | -450.06 | [23 empty] | Трубы стальные сварные неоцинкованные водогазопроводные с резьбой, легкие, номинальный диаметр 50 мм, толщина стенки 3 мм
|  | Всего по позиции |  |  |  | 12: -450.06 | [29 empty] | Всего по позиции
19 | ФСБЦ-23.3.06.01-0029 | Трубы стальные сварные оцинкованные водогазопроводные без резьбы, легкие, номинальный диаметр 150 мм, толщина стенки 4 мм |  |  |  | м | 2 | 1 | 2 | 1449.51 | 0.86 | 1246.58 |  | 2493.16 | [23 empty] | Трубы стальные сварные оцинкованные водогазопроводные без резьбы, легкие, номинальный диаметр 150 мм, толщина стенки 4 мм
|  | Всего по позиции |  |  |  | 12: 2493.16 | [29 empty] | Всего по позиции
20 | ГЭСНм08-02-155-01 | Герметизация проходов при вводе кабелей во взрывоопасные помещения уплотнительной массой |  |  |  | 4: шт; 5: 2; 6: 1; 7: 2 | [23 empty] | Герметизация проходов при вводе кабелей во взрывоопасные помещения уплотнительной массой
| 1 | ОТ(ЗТ) |  |  |  | 4: чел.-ч; 7: 0.76; 12: 302.93 | [24 empty] | ОТ(ЗТ)
| 1-100-38 | Средний разряд работы 3,8 |  |  |  | 4: чел.-ч; 5: 0.38; 7: 0.76; 10: 398.59; 12: 302.93 | [25 empty] | Средний разряд работы 3,8
| 4 | М |  |  |  | 12: 911.18 | [24 empty] | М
| 01.1.01.09-0024 | Шнур асбестовый общего назначения ШАОН, диаметр 3-6 мм |  |  |  | т | 6e-05 |  | 0.00012 | 490790.27 | 1.27 | 623303.64 |  | 74.8 | [25 empty] | Шнур асбестовый общего назначения ШАОН, диаметр 3-6 мм
| 01.7.07.29-0111 | Пакля смоляная пропитанная |  |  |  | кг | 0.15 |  | 0.3 | 92.95 | 1.4 | 130.13 |  | 39.04 | [25 empty] | Пакля смоляная пропитанная
| 01.7.07.29-0221 | Герметик для уплотнения кабельных вводов и муфт, герметизации резьбовых соединений газовых и водопроводных труб |  |  |  | кг | 0.72 |  | 1.44 | 490.01 | 1.13 | 553.71 |  | 797.34 | [25 empty] | Герметик для уплотнения кабельных вводов и муфт, герметизации резьбовых соединений газовых и водопроводных труб
|  | Итого прямые затраты |  |  |  | 12: 1214.11 | [27 empty] | Итого прямые затраты
20.1 | 421/пр_2020_п.75_пп.а | Вспомогательные ненормируемые материальные ресурсы |  |  |  | 4: %; 5: 2; 7: 2; 12: 6.06 | [36 empty] | Вспомогательные ненормируемые материальные ресурсы
|  | ФОТ |  |  |  | 12: 302.93 | [28 empty] | ФОТ
| Пр/812-049.3-1 | НР Электротехнические установки на других объектах |  |  |  | 4: %; 5: 97; 7: 97; 12: 293.84 | [28 empty] | НР Электротехнические установки на других объектах
| Пр/774-049.3 | СП Электротехнические установки на других объектах |  |  |  | 4: %; 5: 51; 7: 51; 12: 154.49 | [28 empty] | СП Электротехнические установки на других объектах
|  | Всего по позиции |  |  |  | 10: 834.25; 12: 1668.5 | [29 empty] | Всего по позиции
|  | Итоги по разделу 2 Строительные работы : | [43 empty] | Итоги по разделу 2 Строительные работы :
|  | Всего прямые затраты (справочно) |  |  |  | 12: 165142.96 | [32 empty] | Всего прямые затраты (справочно)
|  | в том числе: | [44 empty] | в том числе:
|  | Оплата труда рабочих |  |  |  | 12: 15865.65 | [32 empty] | Оплата труда рабочих
|  | Эксплуатация машин |  |  |  | 12: 10586.75 | [32 empty] | Эксплуатация машин
|  | Оплата труда машинистов (Отм) |  |  |  | 12: 5419.02 | [32 empty] | Оплата труда машинистов (Отм)
|  | Материалы |  |  |  | 12: 133271.54 | [32 empty] | Материалы
|  | Строительные работы |  |  |  | 12: 116106.06 | [32 empty] | Строительные работы
|  | в том числе: | [44 empty] | в том числе:
|  | материалы |  |  |  | 12: 116106.06 | [32 empty] | материалы
|  | Монтажные работы |  |  |  | 12: 80048.93 | [32 empty] | Монтажные работы
|  | в том числе: | [44 empty] | в том числе:
|  | оплата труда |  |  |  | 12: 15865.65 | [32 empty] | оплата труда
|  | эксплуатация машин и механизмов |  |  |  | 12: 10586.75 | [32 empty] | эксплуатация машин и механизмов
|  | оплата труда машинистов (Отм) |  |  |  | 12: 5419.02 | [32 empty] | оплата труда машинистов (Отм)
|  | материалы |  |  |  | 12: 17165.48 | [32 empty] | материалы
|  | накладные расходы |  |  |  | 12: 20360.72 | [32 empty] | накладные расходы
|  | сметная прибыль |  |  |  | 12: 10651.31 | [32 empty] | сметная прибыль
|  | Всего ФОТ (справочно) |  |  |  | 12: 21284.67 | [32 empty] | Всего ФОТ (справочно)
|  | Всего накладные расходы (справочно) |  |  |  | 12: 20360.72 | [32 empty] | Всего накладные расходы (справочно)
|  | Всего сметная прибыль (справочно) |  |  |  | 12: 10651.31 | [32 empty] | Всего сметная прибыль (справочно)
|  | Всего по разделу 2 Строительные работы |  |  |  | 12: 196154.99 | [33 empty] | Всего по разделу 2 Строительные работы
|  | справочно: | [44 empty] | справочно:
|  | Затраты труда рабочих |  |  |  | 7: 42,0287 | [34 empty] | Затраты труда рабочих
|  | Затраты труда машинистов |  |  |  | 7: 12,6318 | [34 empty] | Затраты труда машинистов
Раздел 3. Монтажные работы | [36 empty] | Раздел 3. Монтажные работы
21 | ГЭСНм08-02-163-03 | Заделка концевая с термоусаживающимися полиэтиленовыми перчатками для 3-5-жильного кабеля с бумажной изоляцией напряжением до 1 кВ, сечение одной жилы: до 240 мм2 |  |  |  | 4: шт; 5: 2; 6: 1; 7: 2 | [23 empty] | Заделка концевая с термоусаживающимися полиэтиленовыми перчатками для 3-5-жильного кабеля с бумажной изоляцией напряжением до 1 кВ, сечение одной жилы: до 240 мм2
| 1 | ОТ(ЗТ) |  |  |  | 4: чел.-ч; 7: 3.2; 12: 1275.49 | [24 empty] | ОТ(ЗТ)
| 1-100-38 | Средний разряд работы 3,8 |  |  |  | 4: чел.-ч; 5: 1.6; 7: 3.2; 10: 398.59; 12: 1275.49 | [25 empty] | Средний разряд работы 3,8
| 4 | М |  |  |  | 12: 256.88 | [24 empty] | М
| 01.3.01.01-0001 | Бензин авиационный Б-70 |  |  |  | т | 0.0008 |  | 0.0016 | 116448.72 | 1.35 | 157205.77 |  | 251.53 | [25 empty] | Бензин авиационный Б-70
| 01.3.01.05-0009 | Парафин нефтяной твердый Т-1 |  |  |  | т | 1e-05 |  | 2e-05 | 81827.2 | 1.5 | 122740.8 |  | 2.45 | [25 empty] | Парафин нефтяной твердый Т-1
| 01.7.06.07-0002 | Ленты монтажные из пластмассы для бандажирования проводов, скрепляются пластмассовыми кнопками, ширина 10 мм |  |  |  | 10 м | 0.024 |  | 0.048 | 37.71 | 1.6 | 60.34 |  | 2.9 | [25 empty] | Ленты монтажные из пластмассы для бандажирования проводов, скрепляются пластмассовыми кнопками, ширина 10 мм
|  | Итого прямые затраты |  |  |  | 12: 1532.37 | [27 empty] | Итого прямые затраты
21.1 | 421/пр_2020_п.75_пп.а | Вспомогательные ненормируемые материальные ресурсы |  |  |  | 4: %; 5: 2; 7: 2; 12: 25.51 | [36 empty] | Вспомогательные ненормируемые материальные ресурсы
|  | ФОТ |  |  |  | 12: 1275.49 | [28 empty] | ФОТ
| Пр/812-049.3-1 | НР Электротехнические установки на других объектах |  |  |  | 4: %; 5: 97; 7: 97; 12: 1237.23 | [28 empty] | НР Электротехнические установки на других объектах
| Пр/774-049.3 | СП Электротехнические установки на других объектах |  |  |  | 4: %; 5: 51; 7: 51; 12: 650.5 | [28 empty] | СП Электротехнические установки на других объектах
|  | Всего по позиции |  |  |  | 10: 1722.81; 12: 3445.61 | [29 empty] | Всего по позиции
22 | ТЦ_20.2.09.00_63_7842224734_27.06.2025_01_2.1 | Муфта концевая внутренней установки термоусаживаемая для 4-х жильного алюминиевого кабеля с изоляцией из этиленпропиленовой резины с броней на напряжение 1 кВ с перчаткой, в комплекте с наконечниками на сечение 50...240 кв.мм 4 ПКТп(б)-1-150...240 (Б) |  |  |  | шт. | 2 | 1 | 2 |  |  | 4362.89 |  | 8725.78 | [23 empty] | Муфта концевая внутренней установки термоусаживаемая для 4-х жильного алюминиевого кабеля с изоляцией из этиленпропиленовой резины с броней на напряжение 1 кВ с перчаткой, в комплекте с наконечниками на сечение 50...240 кв.мм 4 ПКТп(б)-1-150...240 (Б)
|  | Всего по позиции |  |  |  | 12: 8725.78 | [29 empty] | Всего по позиции
23 | ГЭСНм08-02-163-03 | Заделка концевая с термоусаживающимися полиэтиленовыми перчатками для 3-5-жильного кабеля с бумажной изоляцией напряжением до 1 кВ, сечение одной жилы: до 240 мм2 |  |  |  | 4: шт; 5: 2; 6: 1; 7: 2 | [23 empty] | Заделка концевая с термоусаживающимися полиэтиленовыми перчатками для 3-5-жильного кабеля с бумажной изоляцией напряжением до 1 кВ, сечение одной жилы: до 240 мм2
| 1 | ОТ(ЗТ) |  |  |  | 4: чел.-ч; 7: 3.2; 12: 1275.49 | [24 empty] | ОТ(ЗТ)
| 1-100-38 | Средний разряд работы 3,8 |  |  |  | 4: чел.-ч; 5: 1.6; 7: 3.2; 10: 398.59; 12: 1275.49 | [25 empty] | Средний разряд работы 3,8
| 4 | М |  |  |  | 12: 256.88 | [24 empty] | М
| 01.3.01.01-0001 | Бензин авиационный Б-70 |  |  |  | т | 0.0008 |  | 0.0016 | 116448.72 | 1.35 | 157205.77 |  | 251.53 | [25 empty] | Бензин авиационный Б-70
| 01.3.01.05-0009 | Парафин нефтяной твердый Т-1 |  |  |  | т | 1e-05 |  | 2e-05 | 81827.2 | 1.5 | 122740.8 |  | 2.45 | [25 empty] | Парафин нефтяной твердый Т-1
| 01.7.06.07-0002 | Ленты монтажные из пластмассы для бандажирования проводов, скрепляются пластмассовыми кнопками, ширина 10 мм |  |  |  | 10 м | 0.024 |  | 0.048 | 37.71 | 1.6 | 60.34 |  | 2.9 | [25 empty] | Ленты монтажные из пластмассы для бандажирования проводов, скрепляются пластмассовыми кнопками, ширина 10 мм
|  | Итого прямые затраты |  |  |  | 12: 1532.37 | [27 empty] | Итого прямые затраты
23.1 | 421/пр_2020_п.75_пп.а | Вспомогательные ненормируемые материальные ресурсы |  |  |  | 4: %; 5: 2; 7: 2; 12: 25.51 | [36 empty] | Вспомогательные ненормируемые материальные ресурсы
|  | ФОТ |  |  |  | 12: 1275.49 | [28 empty] | ФОТ
| Пр/812-049.3-1 | НР Электротехнические установки на других объектах |  |  |  | 4: %; 5: 97; 7: 97; 12: 1237.23 | [28 empty] | НР Электротехнические установки на других объектах
| Пр/774-049.3 | СП Электротехнические установки на других объектах |  |  |  | 4: %; 5: 51; 7: 51; 12: 650.5 | [28 empty] | СП Электротехнические установки на других объектах
|  | Всего по позиции |  |  |  | 10: 1722.81; 12: 3445.61 | [29 empty] | Всего по позиции
24 | ТЦ_20.2.09.00_63_7842224734_27.06.2025_01_3.1 | Муфта соединительная внутренней установки термоусаживаемая для 4-х жильного алюминиевого кабеля с изоляцией из этиленпропиленовой резины с броней на напряжение 1 кВ с перчаткой, в комплекте с наконечниками на сечение 50...240 кв.мм 4 ПCТп(б)-1-150...240 (Б) |  |  |  | шт. | 2 | 1 | 2 |  |  | 2782.94 |  | 5565.88 | [23 empty] | Муфта соединительная внутренней установки термоусаживаемая для 4-х жильного алюминиевого кабеля с изоляцией из этиленпропиленовой резины с броней на напряжение 1 кВ с перчаткой, в комплекте с наконечниками на сечение 50...240 кв.мм 4 ПCТп(б)-1-150...240 (Б)
|  | Всего по позиции |  |  |  | 12: 5565.88 | [29 empty] | Всего по позиции
25 | ГЭСНм08-02-148-05 | Кабель до 35 кВ в проложенных трубах, блоках и коробах, масса 1 м кабеля: до 9 кг |  |  |  | 4: 100 м; 5: 2.3; 6: 1; 7: 2.3 | [23 empty] | Кабель до 35 кВ в проложенных трубах, блоках и коробах, масса 1 м кабеля: до 9 кг
| 1 | ОТ(ЗТ) |  |  |  | 4: чел.-ч; 7: 67.712; 12: 26989.33 | [24 empty] | ОТ(ЗТ)
| 1-100-38 | Средний разряд работы 3,8 |  |  |  | 4: чел.-ч; 5: 29.44; 7: 67.712; 10: 398.59; 12: 26989.33 | [25 empty] | Средний разряд работы 3,8
| 2 | ЭМ |  |  |  | 12: 1469 | [24 empty] | ЭМ
|  | ОТм(ЗТм) |  |  |  | 4: чел.-ч; 7: 0.92; 12: 439.49 | [24 empty] | ОТм(ЗТм)
| 91.05.05-015 | Краны на автомобильном ходу, грузоподъемность 16 т |  |  |  | 4: маш.-ч; 5: 0.2; 7: 0.46; 10: 1719.28; 12: 790.87 | [25 empty] | Краны на автомобильном ходу, грузоподъемность 16 т
| 4-100-060 | ОТм(Зтм) Средний разряд машинистов 6 |  |  |  | 4: чел.-ч; 5: 0.2; 7: 0.46; 10: 547.69; 12: 251.94 | [26 empty] | ОТм(Зтм) Средний разряд машинистов 6
| 91.06.01-003 | Домкраты гидравлические, грузоподъемность 63-100 т |  |  |  | маш.-ч | 6.62 |  | 15.226 | 1.75 | 1.65 | 2.89 |  | 44 | [25 empty] | Домкраты гидравлические, грузоподъемность 63-100 т
| 91.06.03-062 | Лебедки электрические тяговым усилием до 31,39 кН (3,2 т) |  |  |  | маш.-ч | 6.62 |  | 15.226 | 13.44 | 1.57 | 21.1 |  | 321.27 | [25 empty] | Лебедки электрические тяговым усилием до 31,39 кН (3,2 т)
| 91.14.02-001 | Автомобили бортовые, грузоподъемность до 5 т |  |  |  | 4: маш.-ч; 5: 0.2; 7: 0.46; 10: 680.13; 12: 312.86 | [25 empty] | Автомобили бортовые, грузоподъемность до 5 т
| 4-100-040 | ОТм(Зтм) Средний разряд машинистов 4 |  |  |  | 4: чел.-ч; 5: 0.2; 7: 0.46; 10: 407.72; 12: 187.55 | [26 empty] | ОТм(Зтм) Средний разряд машинистов 4
| 4 | М |  |  |  | 12: 1753.48 | [24 empty] | М
| 01.7.06.07-0002 | Ленты монтажные из пластмассы для бандажирования проводов, скрепляются пластмассовыми кнопками, ширина 10 мм |  |  |  | 10 м | 0.096 |  | 0.2208 | 37.71 | 1.6 | 60.34 |  | 13.32 | [25 empty] | Ленты монтажные из пластмассы для бандажирования проводов, скрепляются пластмассовыми кнопками, ширина 10 мм
| 10.3.02.03-0011 | Припои оловянно-свинцовые бессурьмянистые, марка ПОС30 |  |  |  | кг | 0.5 |  | 1.15 | 931.11 | 1.61 | 1499.09 |  | 1723.95 | [25 empty] | Припои оловянно-свинцовые бессурьмянистые, марка ПОС30
| 14.4.03.03-0002 | Лак битумный БТ-123 |  |  |  | т | 6e-05 |  | 0.000138 | 82698.14 | 1.42 | 117431.36 |  | 16.21 | [25 empty] | Лак битумный БТ-123
|  | Итого прямые затраты |  |  |  | 12: 30651.3 | [27 empty] | Итого прямые затраты
25.1 | 421/пр_2020_п.75_пп.а | Вспомогательные ненормируемые материальные ресурсы |  |  |  | 4: %; 5: 2; 7: 2; 12: 539.79 | [36 empty] | Вспомогательные ненормируемые материальные ресурсы
|  | ФОТ |  |  |  | 12: 27428.82 | [28 empty] | ФОТ
| Пр/812-049.3-1 | НР Электротехнические установки на других объектах |  |  |  | 4: %; 5: 97; 7: 97; 12: 26605.96 | [28 empty] | НР Электротехнические установки на других объектах
| Пр/774-049.3 | СП Электротехнические установки на других объектах |  |  |  | 4: %; 5: 51; 7: 51; 12: 13988.7 | [28 empty] | СП Электротехнические установки на других объектах
|  | Всего по позиции |  |  |  | 10: 31211.2; 12: 71785.75 | [29 empty] | Всего по позиции
26 | ТЦ_21.1.06.07_63_7842224734_27.06.2025_01_4.1 | Кабель силовой бронированными лентами, с алюминиевыми жилами, изоляцией и защитным шлангом и ПВХ, не распространяющими горение при групповой прокладке по категории А, с пониженным дымо- и газовыделением, напряжением 0,66 кВ. АВБШВнг(А)-LS 4х240 мм.кв. |  |  |  | м | 234.6 | 1 | 234.6 |  |  | 2033.43 |  | 477042.68 | [23 empty] | Кабель силовой бронированными лентами, с алюминиевыми жилами, изоляцией и защитным шлангом и ПВХ, не распространяющими горение при групповой прокладке по категории А, с пониженным дымо- и газовыделением, напряжением 0,66 кВ. АВБШВнг(А)-LS 4х240 мм.кв.
|  | Всего по позиции |  |  |  | 12: 477042.68 | [29 empty] | Всего по позиции
|  | Итоги по разделу 3 Монтажные работы : | [43 empty] | Итоги по разделу 3 Монтажные работы :
|  | Всего прямые затраты (справочно) |  |  |  | 12: 525641.19 | [32 empty] | Всего прямые затраты (справочно)
|  | в том числе: | [44 empty] | в том числе:
|  | Оплата труда рабочих |  |  |  | 12: 29540.31 | [32 empty] | Оплата труда рабочих
|  | Эксплуатация машин |  |  |  | 12: 1469 | [32 empty] | Эксплуатация машин
|  | Оплата труда машинистов (Отм) |  |  |  | 12: 439.49 | [32 empty] | Оплата труда машинистов (Отм)
|  | Материалы |  |  |  | 12: 494192.39 | [32 empty] | Материалы
|  | Монтажные работы |  |  |  | 12: 570011.31 | [32 empty] | Монтажные работы
|  | в том числе: | [44 empty] | в том числе:
|  | оплата труда |  |  |  | 12: 29540.31 | [32 empty] | оплата труда
|  | эксплуатация машин и механизмов |  |  |  | 12: 1469 | [32 empty] | эксплуатация машин и механизмов
|  | оплата труда машинистов (Отм) |  |  |  | 12: 439.49 | [32 empty] | оплата труда машинистов (Отм)
|  | материалы |  |  |  | 12: 494192.39 | [32 empty] | материалы
|  | накладные расходы |  |  |  | 12: 29080.42 | [32 empty] | накладные расходы
|  | сметная прибыль |  |  |  | 12: 15289.7 | [32 empty] | сметная прибыль
|  | Всего ФОТ (справочно) |  |  |  | 12: 29979.8 | [32 empty] | Всего ФОТ (справочно)
|  | Всего накладные расходы (справочно) |  |  |  | 12: 29080.42 | [32 empty] | Всего накладные расходы (справочно)
|  | Всего сметная прибыль (справочно) |  |  |  | 12: 15289.7 | [32 empty] | Всего сметная прибыль (справочно)
|  | Всего по разделу 3 Монтажные работы |  |  |  | 12: 570011.31 | [33 empty] | Всего по разделу 3 Монтажные работы
|  | справочно: | [44 empty] | справочно:
|  | Материальные ресурсы, отсутствующие в ФРСН |  |  |  | 12: 491334.34 | [32 empty] | Материальные ресурсы, отсутствующие в ФРСН
|  | Затраты труда рабочих |  |  |  | 7: 74,112 | [34 empty] | Затраты труда рабочих
|  | Затраты труда машинистов |  |  |  | 7: 0,92 | [34 empty] | Затраты труда машинистов
|  | Итоги по смете: | [49 empty] | Итоги по смете:
|  | Всего прямые затраты (справочно) |  |  |  | 12: 715166.01 | [38 empty] | Всего прямые затраты (справочно)
|  | в том числе: | [50 empty] | в том числе:
|  | Оплата труда рабочих |  |  |  | 12: 49787.43 | [38 empty] | Оплата труда рабочих
|  | Эксплуатация машин |  |  |  | 12: 16546.99 | [38 empty] | Эксплуатация машин
|  | Оплата труда машинистов (Отм) |  |  |  | 12: 8076.52 | [38 empty] | Оплата труда машинистов (Отм)
|  | Материалы |  |  |  | 12: 627466.73 | [38 empty] | Материалы
|  | Перевозка |  |  |  | 12: 13288.34 | [38 empty] | Перевозка
|  | Строительные работы |  |  |  | 12: 149395.9 | [38 empty] | Строительные работы
|  | Строительные работы |  |  |  | 12: 136107.56 | [38 empty] | Строительные работы
|  | в том числе: | [50 empty] | в том числе:
|  | оплата труда |  |  |  | 12: 4381.47 | [38 empty] | оплата труда
|  | эксплуатация машин и механизмов |  |  |  | 12: 4491.24 | [38 empty] | эксплуатация машин и механизмов
|  | оплата труда машинистов (Отм) |  |  |  | 12: 2218.01 | [38 empty] | оплата труда машинистов (Отм)
|  | материалы |  |  |  | 12: 116108.86 | [38 empty] | материалы
|  | накладные расходы |  |  |  | 12: 6005.09 | [38 empty] | накладные расходы
|  | сметная прибыль |  |  |  | 12: 2902.89 | [38 empty] | сметная прибыль
|  | Перевозка |  |  |  | 12: 13288.34 | [38 empty] | Перевозка
|  | Монтажные работы |  |  |  | 12: 650060.24 | [38 empty] | Монтажные работы
|  | в том числе: | [50 empty] | в том числе:
|  | оплата труда |  |  |  | 12: 45405.96 | [38 empty] | оплата труда
|  | эксплуатация машин и механизмов |  |  |  | 12: 12055.75 | [38 empty] | эксплуатация машин и механизмов
|  | оплата труда машинистов (Отм) |  |  |  | 12: 5858.51 | [38 empty] | оплата труда машинистов (Отм)
|  | материалы |  |  |  | 12: 511357.87 | [38 empty] | материалы
|  | накладные расходы |  |  |  | 12: 49441.14 | [38 empty] | накладные расходы
|  | сметная прибыль |  |  |  | 12: 25941.01 | [38 empty] | сметная прибыль
|  | Всего ФОТ (справочно) |  |  |  | 12: 57863.95 | [38 empty] | Всего ФОТ (справочно)
|  | Всего накладные расходы (справочно) |  |  |  | 12: 55446.23 | [38 empty] | Всего накладные расходы (справочно)
|  | Всего сметная прибыль (справочно) |  |  |  | 12: 28843.9 | [38 empty] | Всего сметная прибыль (справочно)
|  | ВСЕГО по смете |  |  |  | 12: 799456.14 | [39 empty] | ВСЕГО по смете
справочно:
|  | Материальные ресурсы, отсутствующие в ФРСН | [50 empty] | справочно:
|  | Затраты труда рабочих |  |  |  | 7: 128,8801412; 12: 491334.34 | [38 empty] | Материальные ресурсы, отсутствующие в ФРСН
|  | Затраты труда машинистов |  |  |  | 7: 18,4121444 | [40 empty] | Затраты труда рабочих
|  | Договорной коэффициент к=__________________________________________ | [52 empty] | Затраты труда машинистов
* Указание на конкретную товарную марку/модель/артикул читать с фразой "или эквивалент"
| Составил: | [54 empty] | Сметчик | (Авдеева Е.М.)
[должность, подпись (инициалы, фамилия)]
| Проверил: | [56 empty] | ГИП | (Зверобоев О.Л.)
[должность, подпись (инициалы, фамилия)]