## Раздел ПД №12. ЛС 05-01-01 Нару
Приложение № 4 к Документации
ЗАКАЗЧИК: | [10 empty] | ПОДРЯДЧИК:
"____" ________________ 2026 года | [10 empty] | "____" ________________ 2026 года | [5 empty] | "____" ________________ 2026 года | "____" ________________ 2026 года
Наименование программного продукта |  |  |  |  | ГРАНД-Смета, версия 2025.3
Наименование редакции сметных нормативов |  |  |  |  | Приказ Минстроя России от 30.12.2021 № 1046/пр; Приказ Минстроя России от 04.08.2020 № 421/пр; Приказ Минстроя России от 21.12.2020 № 812/пр; Приказ Минстроя России от 11.12.2020 № 774/пр; Приказ Минстроя России от 02.08.2023 № 551/пр; Приказ Минстроя России от 14.11.2023 № 817/пр; Приказ Минстроя России от 16.02.2024 № 102/пр; Приказ Минстроя России от 13.05.2024 №323/пр; Приказ Минстроя России от 09.08.2024 №524/пр; Приказ Минстроя России от 07.11.2024 №747/пр; Приказ Минстроя России от 23.01.2025 №30/пр; Приказ Минстроя России от 07.02.2025 №69/пр; Приказ Минстроя России от 19.05.2025 №299/пр; Приказ Минстроя России от 14.08.2025 №490/пр; Приказ Минстроя России от 12.11.2025 №696/пр; Приказ Минстроя России от 17.02.2026 №91/пр | [13 empty] | Наименование редакции сметных нормативов | Приказ Минстроя России от 30.12.2021 № 1046/пр; Приказ Минстроя России от 04.08.2020 № 421/пр; Приказ Минстроя России от 21.12.2020 № 812/пр; Приказ Минстроя России от 11.12.2020 № 774/пр; Приказ Минстроя России от 02.08.2023 № 551/пр; Приказ Минстроя России от 14.11.2023 № 817/пр; Приказ Минстроя России от 16.02.2024 № 102/пр; Приказ Минстроя России от 13.05.2024 №323/пр; Приказ Минстроя России от 09.08.2024 №524/пр; Приказ Минстроя России от 07.11.2024 №747/пр; Приказ Минстроя России от 23.01.2025 №30/пр; Приказ Минстроя России от 07.02.2025 №69/пр; Приказ Минстроя России от 19.05.2025 №299/пр; Приказ Минстроя России от 14.08.2025 №490/пр; Приказ Минстроя России от 12.11.2025 №696/пр; Приказ Минстроя России от 17.02.2026 №91/пр
Реквизиты приказа Минстроя России об утверждении дополнений и изменений к сметным нормативам |  |  |  |  | Приказ Минстроя России от 18 мая 2022 г. № 378/пр, Приказ Минстроя России от 26 августа 2022 г. № 703/пр, Приказ Минстроя России от 26 октября 2022 г. № 905/пр, Приказ Минстроя России от 27 декабря 2022 г. № 1133/пр, Приказ Минстроя России от 10 февраля 2023 г. № 84/пр, Приказ Минстроя России от 11.05.2023 №335/пр; Приказ Минстроя России от 07.07.2022 № 557/пр; Приказ Минстроя России от 02.09.2021 № 636/пр, Приказ Минстроя России от 26.07.2022 № 611/пр; Приказ Минстроя России от 22.04.2022 № 317/пр; Приказ Минстроя России от 02.08.2023 № 551/пр; Приказ Минстроя России от 14.11.2023 № 817/пр; Приказ Минстроя России от 30.01.2024 № 55/пр; Приказ Минстроя России от 16.02.2024 № 102/пр; Приказ Минстроя России от 13.05.2024 №323/пр; Приказ Минстроя России от 09.08.2024 №524/пр; Приказ Минстроя России от 07.11.2024 №747/пр; Приказ Минстроя России от 23.01.2025 №30/пр; Приказ Минстроя России от 07.02.2025 №69/пр; Приказ Минстроя России от 19.05.2025 №299/пр; Приказ Минстроя России от 14.08.2025 №490/пр; Приказ Минстроя России от 12.11.2025 №696/пр; Приказ Минстроя России от 17.02.2026 №91/пр | [15 empty] | Реквизиты приказа Минстроя России об утверждении дополнений и изменений к сметным нормативам | Приказ Минстроя России от 18 мая 2022 г. № 378/пр, Приказ Минстроя России от 26 августа 2022 г. № 703/пр, Приказ Минстроя России от 26 октября 2022 г. № 905/пр, Приказ Минстроя России от 27 декабря 2022 г. № 1133/пр, Приказ Минстроя России от 10 февраля 2023 г. № 84/пр, Приказ Минстроя России от 11.05.2023 №335/пр; Приказ Минстроя России от 07.07.2022 № 557/пр; Приказ Минстроя России от 02.09.2021 № 636/пр, Приказ Минстроя России от 26.07.2022 № 611/пр; Приказ Минстроя России от 22.04.2022 № 317/пр; Приказ Минстроя России от 02.08.2023 № 551/пр; Приказ Минстроя России от 14.11.2023 № 817/пр; Приказ Минстроя России от 30.01.2024 № 55/пр; Приказ Минстроя России от 16.02.2024 № 102/пр; Приказ Минстроя России от 13.05.2024 №323/пр; Приказ Минстроя России от 09.08.2024 №524/пр; Приказ Минстроя России от 07.11.2024 №747/пр; Приказ Минстроя России от 23.01.2025 №30/пр; Приказ Минстроя России от 07.02.2025 №69/пр; Приказ Минстроя России от 19.05.2025 №299/пр; Приказ Минстроя России от 14.08.2025 №490/пр; Приказ Минстроя России от 12.11.2025 №696/пр; Приказ Минстроя России от 17.02.2026 №91/пр
Реквизиты письма Минстроя России об индексах изменения сметной стоимости строительства, включаемые в федеральный реестр сметных нормативов и размещаемые в федеральной государственной информационной системе ценообразования в строительстве, подготовленного в соответствии пунктом 85 Методики расчета индексов изменения сметной стоимости строительства, утвержденной приказом Министерства строительства и жилищно-коммунального хозяйства Российской Федерации от 5 июня 2019 г. № 326/пр¹ |  |  |  |  | Письмо Минстроя России от 25.02.2026 № 9859-ИФ/09 | [9 empty] | Реквизиты письма Минстроя России об индексах изменения сметной стоимости строительства, включаемые в федеральный реестр сметных нормативов и размещаемые в федеральной государственной информационной системе ценообразования в строительстве, подготовленного в соответствии пунктом 85 Методики расчета индексов изменения сметной стоимости строительства, утвержденной приказом Министерства строительства и жилищно-коммунального хозяйства Российской Федерации от 5 июня 2019 г. № 326/пр¹ | Письмо Минстроя России от 25.02.2026 № 9859-ИФ/09 | [6 empty] | Реквизиты письма Минстроя России об индексах изменения сметной стоимости строительства, включаемые в федеральный реестр сметных нормативов и размещаемые в федеральной государственной информационной системе ценообразования в строительстве, подготовленного в соответствии пунктом 85 Методики расчета индексов изменения сметной стоимости строительства, утвержденной приказом Министерства строительства и жилищно-коммунального хозяйства Российской Федерации от 5 июня 2019 г. № 326/пр¹ | Письмо Минстроя России от 25.02.2026 № 9859-ИФ/09
Реквизиты нормативного правового акта об утверждении оплаты труда, утверждаемый в соответствии с пунктом 22(1) Правилами мониторинга цен, утвержденными постановлением Правительства Российской Федерации от 23 декабря 2016 г. № 1452 |  |  |  |  | Постановление Правительства Самарской области от 09.04.2025 № 190 | [9 empty] | Реквизиты нормативного правового акта об утверждении оплаты труда, утверждаемый в соответствии с пунктом 22(1) Правилами мониторинга цен, утвержденными постановлением Правительства Российской Федерации от 23 декабря 2016 г. № 1452 | Постановление Правительства Самарской области от 09.04.2025 № 190 | [8 empty] | Реквизиты нормативного правового акта об утверждении оплаты труда, утверждаемый в соответствии с пунктом 22(1) Правилами мониторинга цен, утвержденными постановлением Правительства Российской Федерации от 23 декабря 2016 г. № 1452 | Постановление Правительства Самарской области от 09.04.2025 № 190
Обоснование принятых текущих цен на строительные ресурсы | [26 empty] | Обоснование принятых текущих цен на строительные ресурсы
Наименование субъекта Российской Федерации |  |  |  |  | 63. Самарская область | [10 empty] | 63. Самарская область | [11 empty] | Наименование субъекта Российской Федерации | 63. Самарская область
Наименование зоны субъекта Российской Федерации |  |  |  |  | Самарская область | [10 empty] | Самарская область | [13 empty] | Наименование зоны субъекта Российской Федерации | Самарская область
Создание "умной" спортивной площадки - модульного спортивного сооружения (комплект №5 - "фиджитал" центр) по адресу: Самарская область, г.о. Самара, Железнодорожный район, ул. Спортивная. Кадастровые номера участков: 63:01:0104002:1115, 63:01:0104002:1117 | [31 empty] | Создание "умной" спортивной площадки - модульного спортивного сооружения (комплект №5 - "фиджитал" центр) по адресу: Самарская область, г.о. Самара, Железнодорожный район, ул. Спортивная. Кадастровые номера участков: 63:01:0104002:1115, 63:01:0104002:1117
(наименование стройки)
Проведение работ по благоустройству территории (ее элементов) для создания "умной" спортивной площадки | [32 empty] | Проведение работ по благоустройству территории (ее элементов) для создания "умной" спортивной площадки
(наименование объекта капитального строительства)
ЛОКАЛЬНЫЙ СМЕТНЫЙ РАСЧЕТ (СМЕТА) № 05-01-01
Наружние сети связи | [33 empty] | Наружние сети связи
(наименование работ и затрат)
Составлен | ресурсно-индексным | методом
Основание | 39М3-П-2024-СС | [33 empty] | 39М3-П-2024-СС
(проектная и (или) иная техническая документация)
Составлен(а) в текущем уровне цен |  | I квартал 2026 года | [33 empty] | I квартал 2026 года
Сметная стоимость |  |  | 1283.11 | тыс.руб.
в том числе:
| строительных работ |  | 477.7 | тыс.руб. |  |  |  |  | Средства на оплату труда рабочих |  |  |  | 134.55 | тыс.руб.
| монтажных работ |  | 534.93 | тыс.руб. |  |  |  |  | Средства на оплату труда машинистов |  |  |  | 17.13 | тыс.руб.
| оборудования |  | 270.48 | тыс.руб. |  |  |  |  | Нормативные затраты труда рабочих |  |  |  | 337.3 | чел.-ч.
| прочих затрат |  | 0 | тыс.руб. |  |  |  |  | Нормативные затраты труда машинистов |  |  |  | 38.44 | чел.-ч.
№ п/п | Обоснование | Наименование работ и затрат |  |  |  | Единица измерения | Количество |  |  | Сметная стоимость, руб.
[7 empty] | на единицу измерения | коэффициенты | всего с учетом коэффициентов | на единицу измерения в базисном уровне цен | индекс | на единицу измерения в текущем уровне цен | коэффициенты | всего в текущем уровне цен
1 | 2 | 3 |  |  |  | 4 | 5 | 6 | 7 | 8 | 9 | 10 | 11 | 12
Раздел 1. Земляные работы | [36 empty] | Раздел 1. Земляные работы
под траншеи | [37 empty] | под траншеи
1 | ГЭСН01-01-009-23 | Разработка траншей экскаватором «обратная лопата» с ковшом вместимостью 0,25 м3, группа грунтов: 2 |  |  |  | 4: 1000 м3; 5: 0.06641; 6: 1; 7: 0.06641 | [24 empty] | Разработка траншей экскаватором «обратная лопата» с ковшом вместимостью 0,25 м3, группа грунтов: 2
| 2 | ЭМ |  |  |  | 12: 3109.42 | [25 empty] | ЭМ
|  | ОТм(ЗТм) |  |  |  | 4: чел.-ч; 7: 2.9884; 12: 1400.33 | [25 empty] | ОТм(ЗТм)
| 91.01.05-106 | Экскаваторы одноковшовые дизельные на пневмоколесном ходу, объем ковша 0,25 м3 |  |  |  | маш.-ч | 45 |  | 2.9884 | 800.37 | 1.3 | 1040.48 |  | 3109.42 | [26 empty] | Экскаваторы одноковшовые дизельные на пневмоколесном ходу, объем ковша 0,25 м3
| 4-100-050 | ОТм(Зтм) Средний разряд машинистов 5 |  |  |  | 4: чел.-ч; 5: 45; 7: 2.9884; 10: 468.58; 12: 1400.33 | [27 empty] | ОТм(Зтм) Средний разряд машинистов 5
|  | Итого прямые затраты |  |  |  | 12: 4509.75 | [28 empty] | Итого прямые затраты
|  | ФОТ |  |  |  | 12: 1400.33 | [29 empty] | ФОТ
| Пр/812-001.1-1 | НР Земляные работы, выполняемые механизированным способом |  |  |  | 4: %; 5: 92; 7: 92; 12: 1288.3 | [29 empty] | НР Земляные работы, выполняемые механизированным способом
| Пр/774-001.1 | СП Земляные работы, выполняемые механизированным способом |  |  |  | 4: %; 5: 46; 7: 46; 12: 644.15 | [29 empty] | СП Земляные работы, выполняемые механизированным способом
|  | Всего по позиции |  |  |  | 10: 97006.47; 12: 6442.2 | [30 empty] | Всего по позиции
2 | ГЭСН01-01-022-23 | Разработка грунта с погрузкой на автомобили-самосвалы в траншеях экскаватором «обратная лопата» с ковшом вместимостью 0,25 м3, группа грунтов: 2 |  |  |  | 4: 1000 м3; 5: 0.021735; 6: 1; 7: 0.021735 | [24 empty] | Разработка грунта с погрузкой на автомобили-самосвалы в траншеях экскаватором «обратная лопата» с ковшом вместимостью 0,25 м3, группа грунтов: 2
| 2 | ЭМ |  |  |  | 12: 1198.59 | [25 empty] | ЭМ
|  | ОТм(ЗТм) |  |  |  | 4: чел.-ч; 7: 1.152; 12: 539.78 | [25 empty] | ОТм(ЗТм)
| 91.01.05-106 | Экскаваторы одноковшовые дизельные на пневмоколесном ходу, объем ковша 0,25 м3 |  |  |  | маш.-ч | 53 |  | 1.152 | 800.37 | 1.3 | 1040.48 |  | 1198.59 | [26 empty] | Экскаваторы одноковшовые дизельные на пневмоколесном ходу, объем ковша 0,25 м3
| 4-100-050 | ОТм(Зтм) Средний разряд машинистов 5 |  |  |  | 4: чел.-ч; 5: 53; 7: 1.152; 10: 468.58; 12: 539.78 | [27 empty] | ОТм(Зтм) Средний разряд машинистов 5
|  | Итого прямые затраты |  |  |  | 12: 1738.37 | [28 empty] | Итого прямые затраты
|  | ФОТ |  |  |  | 12: 539.78 | [29 empty] | ФОТ
| Пр/812-001.1-1 | НР Земляные работы, выполняемые механизированным способом |  |  |  | 4: %; 5: 92; 7: 92; 12: 496.6 | [29 empty] | НР Земляные работы, выполняемые механизированным способом
| Пр/774-001.1 | СП Земляные работы, выполняемые механизированным способом |  |  |  | 4: %; 5: 46; 7: 46; 12: 248.3 | [29 empty] | СП Земляные работы, выполняемые механизированным способом
|  | Всего по позиции |  |  |  | 10: 114252.13; 12: 2483.27 | [30 empty] | Всего по позиции
3 | ГЭСН01-02-057-02 | Разработка грунта вручную в траншеях глубиной до 2 м без креплений с откосами, группа грунтов: 2 |  |  |  | 4: 100 м3; 5: 0.02415; 6: 1; 7: 0.02415 | [24 empty] | Разработка грунта вручную в траншеях глубиной до 2 м без креплений с откосами, группа грунтов: 2
| Прил.1.12 п.3.187 | Доработка вручную, зачистка дна и стенок с выкидкой грунта в котлованах и траншеях, разработанных механизированным способом ОЗП=1,2; ТЗ=1,2 | [43 empty] | Доработка вручную, зачистка дна и стенок с выкидкой грунта в котлованах и траншеях, разработанных механизированным способом ОЗП=1,2; ТЗ=1,2
| 1 | ОТ(ЗТ) |  |  |  | 4: чел.-ч; 7: 4.4629; 12: 1480.13 | [25 empty] | ОТ(ЗТ)
| 1-100-20 | Средний разряд работы 2,0 |  |  |  | чел.-ч | 154 | 1.2 | 4.4629 |  |  | 331.65 |  | 1480.13 | [26 empty] | Средний разряд работы 2,0
|  | Итого прямые затраты |  |  |  | 12: 1480.13 | [28 empty] | Итого прямые затраты
|  | ФОТ |  |  |  | 12: 1480.13 | [29 empty] | ФОТ
| Пр/812-001.2-1 | НР Земляные работы, выполняемые ручным способом |  |  |  | 4: %; 5: 89; 7: 89; 12: 1317.32 | [29 empty] | НР Земляные работы, выполняемые ручным способом
| Пр/774-001.2 | СП Земляные работы, выполняемые ручным способом |  |  |  | 4: %; 5: 40; 7: 40; 12: 592.05 | [29 empty] | СП Земляные работы, выполняемые ручным способом
|  | Всего по позиции |  |  |  | 10: 140351.97; 12: 3389.5 | [30 empty] | Всего по позиции
4 | ГЭСН01-02-060-02 | Погрузка вручную неуплотненного грунта из штабелей и отвалов в транспортные средства, группа грунтов: 2 |  |  |  | 4: 100 м3; 5: 0.02415; 6: 1; 7: 0.02415 | [24 empty] | Погрузка вручную неуплотненного грунта из штабелей и отвалов в транспортные средства, группа грунтов: 2
| 1 | ОТ(ЗТ) |  |  |  | 4: чел.-ч; 7: 1.4925; 12: 474.55 | [25 empty] | ОТ(ЗТ)
| 1-100-15 | Средний разряд работы 1,5 |  |  |  | 4: чел.-ч; 5: 61.8; 7: 1.4925; 10: 317.96; 12: 474.55 | [26 empty] | Средний разряд работы 1,5
|  | Итого прямые затраты |  |  |  | 12: 474.55 | [28 empty] | Итого прямые затраты
|  | ФОТ |  |  |  | 12: 474.55 | [29 empty] | ФОТ
| Пр/812-001.2-1 | НР Земляные работы, выполняемые ручным способом |  |  |  | 4: %; 5: 89; 7: 89; 12: 422.35 | [29 empty] | НР Земляные работы, выполняемые ручным способом
| Пр/774-001.2 | СП Земляные работы, выполняемые ручным способом |  |  |  | 4: %; 5: 40; 7: 40; 12: 189.82 | [29 empty] | СП Земляные работы, выполняемые ручным способом
|  | Всего по позиции |  |  |  | 10: 44998.76; 12: 1086.72 | [30 empty] | Всего по позиции
5 | 02-15-1-01-0036 | Перевозка грузов I класса автомобилями-самосвалами грузоподъемностью до 15 т по дорогам с усовершенствованным (асфальтобетонным, цементобетонным, железобетонным, обработанным органическим вяжущим) дорожным покрытием на расстояние 36 км |  |  |  | 1т груза | 36.225 | 1 | 36.225 |  |  | 323.79 |  | 11729.29 | [24 empty] | Перевозка грузов I класса автомобилями-самосвалами грузоподъемностью до 15 т по дорогам с усовершенствованным (асфальтобетонным, цементобетонным, железобетонным, обработанным органическим вяжущим) дорожным покрытием на расстояние 36 км
|  | Всего по позиции |  |  |  | 12: 11729.29 | [30 empty] | Всего по позиции
6 | ГЭСН01-01-016-02 | Работа на отвале, группа грунтов: 2-3 |  |  |  | 4: 1000 м3; 5: 0.02415; 6: 1; 7: 0.02415 | [24 empty] | Работа на отвале, группа грунтов: 2-3
| 1 | ОТ(ЗТ) |  |  |  | 4: чел.-ч; 7: 0.080178; 12: 26.59 | [25 empty] | ОТ(ЗТ)
| 1-100-20 | Средний разряд работы 2,0 |  |  |  | 4: чел.-ч; 5: 3.32; 7: 0.080178; 10: 331.65; 12: 26.59 | [26 empty] | Средний разряд работы 2,0
| 2 | ЭМ |  |  |  | 12: 113.07 | [25 empty] | ЭМ
|  | ОТм(ЗТм) |  |  |  | 4: чел.-ч; 7: 0.089113; 12: 48.54 | [25 empty] | ОТм(ЗТм)
| 91.01.01-035 | Бульдозеры, мощность 79 кВт (108 л.с.) |  |  |  | маш.-ч | 3.61 |  | 0.087181 | 887.54 | 1.44 | 1278.06 |  | 111.42 | [26 empty] | Бульдозеры, мощность 79 кВт (108 л.с.)
| 4-100-060 | ОТм(Зтм) Средний разряд машинистов 6 |  |  |  | 4: чел.-ч; 5: 3.61; 7: 0.087181; 10: 547.69; 12: 47.75 | [27 empty] | ОТм(Зтм) Средний разряд машинистов 6
| 91.14.03-001 | Автомобили-самосвалы, грузоподъемность до 7 т |  |  |  | маш.-ч | 0.08 |  | 0.001932 | 610.92 | 1.4 | 855.29 |  | 1.65 | [26 empty] | Автомобили-самосвалы, грузоподъемность до 7 т
| 4-100-040 | ОТм(Зтм) Средний разряд машинистов 4 |  |  |  | 4: чел.-ч; 5: 0.08; 7: 0.001932; 10: 407.72; 12: 0.79 | [27 empty] | ОТм(Зтм) Средний разряд машинистов 4
| 4 | М |  |  |  | 12: 2.47 | [25 empty] | М
| 02.2.05.04-2090 | Щебень из плотных горных пород для строительных работ М 800, фракция 20-40 мм |  |  |  | м3 | 0.04 |  | 0.000966 | 2184.44 | 1.17 | 2555.79 |  | 2.47 | [26 empty] | Щебень из плотных горных пород для строительных работ М 800, фракция 20-40 мм
|  | Итого прямые затраты |  |  |  | 12: 190.67 | [28 empty] | Итого прямые затраты
|  | ФОТ |  |  |  | 12: 75.13 | [29 empty] | ФОТ
| Пр/812-001.1-1 | НР Земляные работы, выполняемые механизированным способом |  |  |  | 4: %; 5: 92; 7: 92; 12: 69.12 | [29 empty] | НР Земляные работы, выполняемые механизированным способом
| Пр/774-001.1 | СП Земляные работы, выполняемые механизированным способом |  |  |  | 4: %; 5: 46; 7: 46; 12: 34.56 | [29 empty] | СП Земляные работы, выполняемые механизированным способом
|  | Всего по позиции |  |  |  | 10: 12188.41; 12: 294.35 | [30 empty] | Всего по позиции
7 | ГЭСН01-01-034-04 | Засыпка траншей и котлованов с перемещением грунта до 5 м бульдозерами мощностью: 121 кВт (165 л.с.), группа грунтов 1 |  |  |  | 4: 1000 м3; 5: 0.06641; 6: 1; 7: 0.06641 | [24 empty] | Засыпка траншей и котлованов с перемещением грунта до 5 м бульдозерами мощностью: 121 кВт (165 л.с.), группа грунтов 1
| 2 | ЭМ |  |  |  | 12: 367.63 | [25 empty] | ЭМ
|  | ОТм(ЗТм) |  |  |  | 4: чел.-ч; 7: 0.14212; 12: 77.84 | [25 empty] | ОТм(ЗТм)
| 91.01.01-038 | Бульдозеры, мощность 121 кВт (165 л.с.) |  |  |  | маш.-ч | 2.14 |  | 0.14212 | 1796.4 | 1.44 | 2586.82 |  | 367.63 | [26 empty] | Бульдозеры, мощность 121 кВт (165 л.с.)
| 4-100-060 | ОТм(Зтм) Средний разряд машинистов 6 |  |  |  | 4: чел.-ч; 5: 2.14; 7: 0.14212; 10: 547.69; 12: 77.84 | [27 empty] | ОТм(Зтм) Средний разряд машинистов 6
|  | Итого прямые затраты |  |  |  | 12: 445.47 | [28 empty] | Итого прямые затраты
|  | ФОТ |  |  |  | 12: 77.84 | [29 empty] | ФОТ
| Пр/812-001.1-1 | НР Земляные работы, выполняемые механизированным способом |  |  |  | 4: %; 5: 92; 7: 92; 12: 71.61 | [29 empty] | НР Земляные работы, выполняемые механизированным способом
| Пр/774-001.1 | СП Земляные работы, выполняемые механизированным способом |  |  |  | 4: %; 5: 46; 7: 46; 12: 35.81 | [29 empty] | СП Земляные работы, выполняемые механизированным способом
|  | Всего по позиции |  |  |  | 10: 8325.4; 12: 552.89 | [30 empty] | Всего по позиции
8 | ГЭСН01-02-005-01 | Уплотнение грунта пневматическими трамбовками, группа грунтов: 1-2 |  |  |  | 4: 100 м3; 5: 0.6641; 6: 1; 7: 0.6641 | [24 empty] | Уплотнение грунта пневматическими трамбовками, группа грунтов: 1-2
| 1 | ОТ(ЗТ) |  |  |  | 4: чел.-ч; 7: 8.3212; 12: 3012.93 | [25 empty] | ОТ(ЗТ)
| 1-100-30 | Средний разряд работы 3,0 |  |  |  | 4: чел.-ч; 5: 12.53; 7: 8.3212; 10: 362.08; 12: 3012.93 | [26 empty] | Средний разряд работы 3,0
| 2 | ЭМ |  |  |  | 12: 760.27 | [25 empty] | ЭМ
|  | ОТм(ЗТм) |  |  |  | 4: чел.-ч; 7: 1.7399; 12: 709.41 | [25 empty] | ОТм(ЗТм)
| 91.08.09-023 | Трамбовки пневматические при работе от передвижных компрессорных установок |  |  |  | маш.-ч | 10.5 |  | 6.973 | 2.41 | 1.19 | 2.87 |  | 20.01 | [26 empty] | Трамбовки пневматические при работе от передвижных компрессорных установок
| 91.18.01-007 | Компрессоры винтовые передвижные с двигателем внутреннего сгорания, давление до 0,7 МПа (7 атм), производительность до 5,4 м3/мин |  |  |  | 4: маш.-ч; 5: 2.62; 7: 1.7399; 10: 425.45; 12: 740.26 | [26 empty] | Компрессоры винтовые передвижные с двигателем внутреннего сгорания, давление до 0,7 МПа (7 атм), производительность до 5,4 м3/мин
| 4-100-040 | ОТм(Зтм) Средний разряд машинистов 4 |  |  |  | 4: чел.-ч; 5: 2.62; 7: 1.7399; 10: 407.72; 12: 709.41 | [27 empty] | ОТм(Зтм) Средний разряд машинистов 4
|  | Итого прямые затраты |  |  |  | 12: 4482.61 | [28 empty] | Итого прямые затраты
|  | ФОТ |  |  |  | 12: 3722.34 | [29 empty] | ФОТ
| Пр/812-001.1-1 | НР Земляные работы, выполняемые механизированным способом |  |  |  | 4: %; 5: 92; 7: 92; 12: 3424.55 | [29 empty] | НР Земляные работы, выполняемые механизированным способом
| Пр/774-001.1 | СП Земляные работы, выполняемые механизированным способом |  |  |  | 4: %; 5: 46; 7: 46; 12: 1712.28 | [29 empty] | СП Земляные работы, выполняемые механизированным способом
|  | Всего по позиции |  |  |  | 10: 14484.93; 12: 9619.44 | [30 empty] | Всего по позиции
под колодца | [37 empty] | под колодца
9 | ГЭСН01-01-010-41 | Разработка грунта в отвал экскаваторами, вместимость ковша 0,25 м3, группа грунтов: 2 |  |  |  | 4: 1000 м3; 5: 0.0063; 6: 1; 7: 0.0063 | [24 empty] | Разработка грунта в отвал экскаваторами, вместимость ковша 0,25 м3, группа грунтов: 2
| 1 | ОТ(ЗТ) |  |  |  | 4: чел.-ч; 7: 0.056259; 12: 18.66 | [25 empty] | ОТ(ЗТ)
| 1-100-20 | Средний разряд работы 2,0 |  |  |  | 4: чел.-ч; 5: 8.93; 7: 0.056259; 10: 331.65; 12: 18.66 | [26 empty] | Средний разряд работы 2,0
| 2 | ЭМ |  |  |  | 12: 271.02 | [25 empty] | ЭМ
|  | ОТм(ЗТм) |  |  |  | 4: чел.-ч; 7: 0.29289; 12: 137.24 | [25 empty] | ОТм(ЗТм)
| 91.01.05-066 | Экскаваторы одноковшовые дизельные на гусеничном ходу, объем ковша 0,25 м3 |  |  |  | маш.-ч | 46.49 |  | 0.29289 | 675.43 | 1.37 | 925.34 |  | 271.02 | [26 empty] | Экскаваторы одноковшовые дизельные на гусеничном ходу, объем ковша 0,25 м3
| 4-100-050 | ОТм(Зтм) Средний разряд машинистов 5 |  |  |  | 4: чел.-ч; 5: 46.49; 7: 0.29289; 10: 468.58; 12: 137.24 | [27 empty] | ОТм(Зтм) Средний разряд машинистов 5
|  | Итого прямые затраты |  |  |  | 12: 426.92 | [28 empty] | Итого прямые затраты
|  | ФОТ |  |  |  | 12: 155.9 | [29 empty] | ФОТ
| Пр/812-001.1-1 | НР Земляные работы, выполняемые механизированным способом |  |  |  | 4: %; 5: 92; 7: 92; 12: 143.43 | [29 empty] | НР Земляные работы, выполняемые механизированным способом
| Пр/774-001.1 | СП Земляные работы, выполняемые механизированным способом |  |  |  | 4: %; 5: 46; 7: 46; 12: 71.71 | [29 empty] | СП Земляные работы, выполняемые механизированным способом
|  | Всего по позиции |  |  |  | 10: 101914.29; 12: 642.06 | [30 empty] | Всего по позиции
10 | ГЭСН01-01-012-41 | Разработка грунта экскаваторами с погрузкой на автомобили-самосвалы, вместимость ковша 0,25 м3, группа грунтов: 2 |  |  |  | 4: 1000 м3; 5: 0.00882; 6: 1; 7: 0.00882 | [24 empty] | Разработка грунта экскаваторами с погрузкой на автомобили-самосвалы, вместимость ковша 0,25 м3, группа грунтов: 2
| 1 | ОТ(ЗТ) |  |  |  | 4: чел.-ч; 7: 0.19475; 12: 64.59 | [25 empty] | ОТ(ЗТ)
| 1-100-20 | Средний разряд работы 2,0 |  |  |  | 4: чел.-ч; 5: 22.08; 7: 0.19475; 10: 331.65; 12: 64.59 | [26 empty] | Средний разряд работы 2,0
| 2 | ЭМ |  |  |  | 12: 608.18 | [25 empty] | ЭМ
|  | ОТм(ЗТм) |  |  |  | 4: чел.-ч; 7: 0.61661; 12: 297.36 | [25 empty] | ОТм(ЗТм)
| 91.01.01-035 | Бульдозеры, мощность 79 кВт (108 л.с.) |  |  |  | маш.-ч | 12.09 |  | 0.10663 | 887.54 | 1.44 | 1278.06 |  | 136.28 | [26 empty] | Бульдозеры, мощность 79 кВт (108 л.с.)
| 4-100-060 | ОТм(Зтм) Средний разряд машинистов 6 |  |  |  | 4: чел.-ч; 5: 12.09; 7: 0.10663; 10: 547.69; 12: 58.4 | [27 empty] | ОТм(Зтм) Средний разряд машинистов 6
| 91.01.05-066 | Экскаваторы одноковшовые дизельные на гусеничном ходу, объем ковша 0,25 м3 |  |  |  | маш.-ч | 57.82 |  | 0.50997 | 675.43 | 1.37 | 925.34 |  | 471.9 | [26 empty] | Экскаваторы одноковшовые дизельные на гусеничном ходу, объем ковша 0,25 м3
| 4-100-050 | ОТм(Зтм) Средний разряд машинистов 5 |  |  |  | 4: чел.-ч; 5: 57.82; 7: 0.50997; 10: 468.58; 12: 238.96 | [27 empty] | ОТм(Зтм) Средний разряд машинистов 5
| 4 | М |  |  |  | 12: 2.71 | [25 empty] | М
| 02.2.05.04-2090 | Щебень из плотных горных пород для строительных работ М 800, фракция 20-40 мм |  |  |  | м3 | 0.12 |  | 0.0010584 | 2184.44 | 1.17 | 2555.79 |  | 2.71 | [26 empty] | Щебень из плотных горных пород для строительных работ М 800, фракция 20-40 мм
|  | Итого прямые затраты |  |  |  | 12: 972.84 | [28 empty] | Итого прямые затраты
|  | ФОТ |  |  |  | 12: 361.95 | [29 empty] | ФОТ
| Пр/812-001.1-1 | НР Земляные работы, выполняемые механизированным способом |  |  |  | 4: %; 5: 92; 7: 92; 12: 332.99 | [29 empty] | НР Земляные работы, выполняемые механизированным способом
| Пр/774-001.1 | СП Земляные работы, выполняемые механизированным способом |  |  |  | 4: %; 5: 46; 7: 46; 12: 166.5 | [29 empty] | СП Земляные работы, выполняемые механизированным способом
|  | Всего по позиции |  |  |  | 10: 166930.84; 12: 1472.33 | [30 empty] | Всего по позиции
11 | ГЭСН01-02-056-02 | Разработка грунта вручную в траншеях шириной более 2 м и котлованах площадью сечения до 5 м2 с креплениями, глубина траншей и котлованов: до 2 м, группа грунтов 2 |  |  |  | 4: 100 м3; 5: 0.0098; 6: 1; 7: 0.0098 | [24 empty] | Разработка грунта вручную в траншеях шириной более 2 м и котлованах площадью сечения до 5 м2 с креплениями, глубина траншей и котлованов: до 2 м, группа грунтов 2
| Прил.1.12 п.3.187 | Доработка вручную, зачистка дна и стенок с выкидкой грунта в котлованах и траншеях, разработанных механизированным способом ОЗП=1,2; ТЗ=1,2 | [43 empty] | Доработка вручную, зачистка дна и стенок с выкидкой грунта в котлованах и траншеях, разработанных механизированным способом ОЗП=1,2; ТЗ=1,2
| 1 | ОТ(ЗТ) |  |  |  | 4: чел.-ч; 7: 2.7401; 12: 975.47 | [25 empty] | ОТ(ЗТ)
| 1-100-28 | Средний разряд работы 2,8 |  |  |  | чел.-ч | 233 | 1.2 | 2.7401 |  |  | 356 |  | 975.47 | [26 empty] | Средний разряд работы 2,8
|  | Итого прямые затраты |  |  |  | 12: 975.47 | [28 empty] | Итого прямые затраты
|  | ФОТ |  |  |  | 12: 975.47 | [29 empty] | ФОТ
| Пр/812-001.2-1 | НР Земляные работы, выполняемые ручным способом |  |  |  | 4: %; 5: 89; 7: 89; 12: 868.17 | [29 empty] | НР Земляные работы, выполняемые ручным способом
| Пр/774-001.2 | СП Земляные работы, выполняемые ручным способом |  |  |  | 4: %; 5: 40; 7: 40; 12: 390.19 | [29 empty] | СП Земляные работы, выполняемые ручным способом
|  | Всего по позиции |  |  |  | 10: 227941.84; 12: 2233.83 | [30 empty] | Всего по позиции
12 | ГЭСН01-02-060-02 | Погрузка вручную неуплотненного грунта из штабелей и отвалов в транспортные средства, группа грунтов: 2 |  |  |  | 4: 100 м3; 5: 0.0098; 6: 1; 7: 0.0098 | [24 empty] | Погрузка вручную неуплотненного грунта из штабелей и отвалов в транспортные средства, группа грунтов: 2
| 1 | ОТ(ЗТ) |  |  |  | 4: чел.-ч; 7: 0.60564; 12: 192.57 | [25 empty] | ОТ(ЗТ)
| 1-100-15 | Средний разряд работы 1,5 |  |  |  | 4: чел.-ч; 5: 61.8; 7: 0.60564; 10: 317.96; 12: 192.57 | [26 empty] | Средний разряд работы 1,5
|  | Итого прямые затраты |  |  |  | 12: 192.57 | [28 empty] | Итого прямые затраты
|  | ФОТ |  |  |  | 12: 192.57 | [29 empty] | ФОТ
| Пр/812-001.2-1 | НР Земляные работы, выполняемые ручным способом |  |  |  | 4: %; 5: 89; 7: 89; 12: 171.39 | [29 empty] | НР Земляные работы, выполняемые ручным способом
| Пр/774-001.2 | СП Земляные работы, выполняемые ручным способом |  |  |  | 4: %; 5: 40; 7: 40; 12: 77.03 | [29 empty] | СП Земляные работы, выполняемые ручным способом
|  | Всего по позиции |  |  |  | 10: 44998.98; 12: 440.99 | [30 empty] | Всего по позиции
13 | 02-15-1-01-0036 | Перевозка грузов I класса автомобилями-самосвалами грузоподъемностью до 15 т по дорогам с усовершенствованным (асфальтобетонным, цементобетонным, железобетонным, обработанным органическим вяжущим) дорожным покрытием на расстояние 36 км |  |  |  | 1т груза | 14.7 | 1 | 14.7 |  |  | 323.79 |  | 4759.71 | [24 empty] | Перевозка грузов I класса автомобилями-самосвалами грузоподъемностью до 15 т по дорогам с усовершенствованным (асфальтобетонным, цементобетонным, железобетонным, обработанным органическим вяжущим) дорожным покрытием на расстояние 36 км
|  | Всего по позиции |  |  |  | 12: 4759.71 | [30 empty] | Всего по позиции
14 | ГЭСН01-01-016-02 | Работа на отвале, группа грунтов: 2-3 |  |  |  | 4: 1000 м3; 5: 0.0098; 6: 1; 7: 0.0098 | [24 empty] | Работа на отвале, группа грунтов: 2-3
| 1 | ОТ(ЗТ) |  |  |  | 4: чел.-ч; 7: 0.032536; 12: 10.79 | [25 empty] | ОТ(ЗТ)
| 1-100-20 | Средний разряд работы 2,0 |  |  |  | 4: чел.-ч; 5: 3.32; 7: 0.032536; 10: 331.65; 12: 10.79 | [26 empty] | Средний разряд работы 2,0
| 2 | ЭМ |  |  |  | 12: 45.89 | [25 empty] | ЭМ
|  | ОТм(ЗТм) |  |  |  | 4: чел.-ч; 7: 0.036162; 12: 19.7 | [25 empty] | ОТм(ЗТм)
| 91.01.01-035 | Бульдозеры, мощность 79 кВт (108 л.с.) |  |  |  | маш.-ч | 3.61 |  | 0.035378 | 887.54 | 1.44 | 1278.06 |  | 45.22 | [26 empty] | Бульдозеры, мощность 79 кВт (108 л.с.)
| 4-100-060 | ОТм(Зтм) Средний разряд машинистов 6 |  |  |  | 4: чел.-ч; 5: 3.61; 7: 0.035378; 10: 547.69; 12: 19.38 | [27 empty] | ОТм(Зтм) Средний разряд машинистов 6
| 91.14.03-001 | Автомобили-самосвалы, грузоподъемность до 7 т |  |  |  | маш.-ч | 0.08 |  | 0.000784 | 610.92 | 1.4 | 855.29 |  | 0.67 | [26 empty] | Автомобили-самосвалы, грузоподъемность до 7 т
| 4-100-040 | ОТм(Зтм) Средний разряд машинистов 4 |  |  |  | 4: чел.-ч; 5: 0.08; 7: 0.000784; 10: 407.72; 12: 0.32 | [27 empty] | ОТм(Зтм) Средний разряд машинистов 4
| 4 | М | [37 empty] | М | bar: 12
| 02.2.05.04-2090 | Щебень из плотных горных пород для строительных работ М 800, фракция 20-40 мм |  |  |  | м3 | 0.04 |  | 0.000392 | 2184.44 | 1.17 | 2555.79 |  | 1 | [26 empty] | Щебень из плотных горных пород для строительных работ М 800, фракция 20-40 мм
|  | Итого прямые затраты |  |  |  | 12: 77.38 | [28 empty] | Итого прямые затраты
|  | ФОТ |  |  |  | 12: 30.49 | [29 empty] | ФОТ
| Пр/812-001.1-1 | НР Земляные работы, выполняемые механизированным способом |  |  |  | 4: %; 5: 92; 7: 92; 12: 28.05 | [29 empty] | НР Земляные работы, выполняемые механизированным способом
| Пр/774-001.1 | СП Земляные работы, выполняемые механизированным способом |  |  |  | 4: %; 5: 46; 7: 46; 12: 14.03 | [29 empty] | СП Земляные работы, выполняемые механизированным способом
|  | Всего по позиции |  |  |  | 10: 12189.8; 12: 119.46 | [30 empty] | Всего по позиции
15 | ГЭСН01-01-034-04 | Засыпка траншей и котлованов с перемещением грунта до 5 м бульдозерами мощностью: 121 кВт (165 л.с.), группа грунтов 1 |  |  |  | 4: 1000 м3; 5: 0.0063; 6: 1; 7: 0.0063 | [24 empty] | Засыпка траншей и котлованов с перемещением грунта до 5 м бульдозерами мощностью: 121 кВт (165 л.с.), группа грунтов 1
| 2 | ЭМ |  |  |  | 12: 34.88 | [25 empty] | ЭМ
|  | ОТм(ЗТм) |  |  |  | 4: чел.-ч; 7: 0.013482; 12: 7.38 | [25 empty] | ОТм(ЗТм)
| 91.01.01-038 | Бульдозеры, мощность 121 кВт (165 л.с.) |  |  |  | маш.-ч | 2.14 |  | 0.013482 | 1796.4 | 1.44 | 2586.82 |  | 34.88 | [26 empty] | Бульдозеры, мощность 121 кВт (165 л.с.)
| 4-100-060 | ОТм(Зтм) Средний разряд машинистов 6 |  |  |  | 4: чел.-ч; 5: 2.14; 7: 0.013482; 10: 547.69; 12: 7.38 | [27 empty] | ОТм(Зтм) Средний разряд машинистов 6
|  | Итого прямые затраты |  |  |  | 12: 42.26 | [28 empty] | Итого прямые затраты
|  | ФОТ |  |  |  | 12: 7.38 | [29 empty] | ФОТ
| Пр/812-001.1-1 | НР Земляные работы, выполняемые механизированным способом |  |  |  | 4: %; 5: 92; 7: 92; 12: 6.79 | [29 empty] | НР Земляные работы, выполняемые механизированным способом
| Пр/774-001.1 | СП Земляные работы, выполняемые механизированным способом |  |  |  | 4: %; 5: 46; 7: 46; 12: 3.39 | [29 empty] | СП Земляные работы, выполняемые механизированным способом
|  | Всего по позиции |  |  |  | 10: 8323.81; 12: 52.44 | [30 empty] | Всего по позиции
16 | ГЭСН01-02-005-01 | Уплотнение грунта пневматическими трамбовками, группа грунтов: 1-2 |  |  |  | 4: 100 м3; 5: 0.063; 6: 1; 7: 0.063 | [24 empty] | Уплотнение грунта пневматическими трамбовками, группа грунтов: 1-2
| 1 | ОТ(ЗТ) |  |  |  | 4: чел.-ч; 7: 0.78939; 12: 285.82 | [25 empty] | ОТ(ЗТ)
| 1-100-30 | Средний разряд работы 3,0 |  |  |  | 4: чел.-ч; 5: 12.53; 7: 0.78939; 10: 362.08; 12: 285.82 | [26 empty] | Средний разряд работы 3,0
| 2 | ЭМ |  |  |  | 12: 72.12 | [25 empty] | ЭМ
|  | ОТм(ЗТм) |  |  |  | 4: чел.-ч; 7: 0.16506; 12: 67.3 | [25 empty] | ОТм(ЗТм)
| 91.08.09-023 | Трамбовки пневматические при работе от передвижных компрессорных установок |  |  |  | маш.-ч | 10.5 |  | 0.6615 | 2.41 | 1.19 | 2.87 |  | 1.9 | [26 empty] | Трамбовки пневматические при работе от передвижных компрессорных установок
| 91.18.01-007 | Компрессоры винтовые передвижные с двигателем внутреннего сгорания, давление до 0,7 МПа (7 атм), производительность до 5,4 м3/мин |  |  |  | 4: маш.-ч; 5: 2.62; 7: 0.16506; 10: 425.45; 12: 70.22 | [26 empty] | Компрессоры винтовые передвижные с двигателем внутреннего сгорания, давление до 0,7 МПа (7 атм), производительность до 5,4 м3/мин
| 4-100-040 | ОТм(Зтм) Средний разряд машинистов 4 |  |  |  | 4: чел.-ч; 5: 2.62; 7: 0.16506; 10: 407.72; 12: 67.3 | [27 empty] | ОТм(Зтм) Средний разряд машинистов 4
|  | Итого прямые затраты |  |  |  | 12: 425.24 | [28 empty] | Итого прямые затраты
|  | ФОТ |  |  |  | 12: 353.12 | [29 empty] | ФОТ
| Пр/812-001.1-1 | НР Земляные работы, выполняемые механизированным способом |  |  |  | 4: %; 5: 92; 7: 92; 12: 324.87 | [29 empty] | НР Земляные работы, выполняемые механизированным способом
| Пр/774-001.1 | СП Земляные работы, выполняемые механизированным способом |  |  |  | 4: %; 5: 46; 7: 46; 12: 162.44 | [29 empty] | СП Земляные работы, выполняемые механизированным способом
|  | Всего по позиции |  |  |  | 10: 14484.92; 12: 912.55 | [30 empty] | Всего по позиции
|  | Итоги по разделу 1 Земляные работы : | [44 empty] | Итоги по разделу 1 Земляные работы :
|  | Всего прямые затраты (справочно) |  |  |  | 12: 32923.23 | [33 empty] | Всего прямые затраты (справочно)
|  | в том числе: | [45 empty] | в том числе:
|  | Оплата труда рабочих |  |  |  | 12: 6542.1 | [33 empty] | Оплата труда рабочих
|  | Эксплуатация машин |  |  |  | 12: 6581.07 | [33 empty] | Эксплуатация машин
|  | Оплата труда машинистов (Отм) |  |  |  | 12: 3304.88 | [33 empty] | Оплата труда машинистов (Отм)
|  | Материалы |  |  |  | 12: 6.18 | [33 empty] | Материалы
|  | Перевозка |  |  |  | 12: 16489 | [33 empty] | Перевозка
|  | Строительные работы |  |  |  | 12: 46231.03 | [33 empty] | Строительные работы
|  | Строительные работы |  |  |  | 12: 29742.03 | [33 empty] | Строительные работы
|  | в том числе: | [45 empty] | в том числе:
|  | оплата труда |  |  |  | 12: 6542.1 | [33 empty] | оплата труда
|  | эксплуатация машин и механизмов |  |  |  | 12: 6581.07 | [33 empty] | эксплуатация машин и механизмов
|  | оплата труда машинистов (Отм) |  |  |  | 12: 3304.88 | [33 empty] | оплата труда машинистов (Отм)
|  | материалы |  |  |  | 12: 6.18 | [33 empty] | материалы
|  | накладные расходы |  |  |  | 12: 8965.54 | [33 empty] | накладные расходы
|  | сметная прибыль |  |  |  | 12: 4342.26 | [33 empty] | сметная прибыль
|  | Перевозка |  |  |  | 12: 16489 | [33 empty] | Перевозка
|  | Всего ФОТ (справочно) |  |  |  | 12: 9846.98 | [33 empty] | Всего ФОТ (справочно)
|  | Всего накладные расходы (справочно) |  |  |  | 12: 8965.54 | [33 empty] | Всего накладные расходы (справочно)
|  | Всего сметная прибыль (справочно) |  |  |  | 12: 4342.26 | [33 empty] | Всего сметная прибыль (справочно)
|  | Всего по разделу 1 Земляные работы |  |  |  | 12: 46231.03 | [34 empty] | Всего по разделу 1 Земляные работы
|  | справочно: | [45 empty] | справочно:
|  | Затраты труда рабочих |  |  |  | 7: 18,7753916 | [35 empty] | Затраты труда рабочих
|  | Затраты труда машинистов |  |  |  | 7: 7,2357751 | [35 empty] | Затраты труда машинистов
Раздел 2. Строительные работы | [36 empty] | Раздел 2. Строительные работы
Прокладка труб | [37 empty] | Прокладка труб
17 | ГЭСНм08-02-231-01 | Прокладка труб гибких гофрированных полиэтиленовых в траншее для защиты одного кабеля диаметром: 50 мм |  |  |  | 4: 100 м; 5: 4.76; 6: 1; 7: 4.76 | [24 empty] | Прокладка труб гибких гофрированных полиэтиленовых в траншее для защиты одного кабеля диаметром: 50 мм
| 1 | ОТ(ЗТ) |  |  |  | 4: чел.-ч; 7: 21.0392; 12: 6862.57 | [25 empty] | ОТ(ЗТ)
| 1-100-18 | Средний разряд работы 1,8 |  |  |  | 4: чел.-ч; 5: 4.42; 7: 21.0392; 10: 326.18; 12: 6862.57 | [26 empty] | Средний разряд работы 1,8
| 2 | ЭМ |  |  |  | 12: 64.75 | [25 empty] | ЭМ
|  | ОТм(ЗТм) |  |  |  | 4: чел.-ч; 7: 0.0952; 12: 38.81 | [25 empty] | ОТм(ЗТм)
| 91.14.02-001 | Автомобили бортовые, грузоподъемность до 5 т |  |  |  | 4: маш.-ч; 5: 0.02; 7: 0.0952; 10: 680.13; 12: 64.75 | [26 empty] | Автомобили бортовые, грузоподъемность до 5 т
| 4-100-040 | ОТм(Зтм) Средний разряд машинистов 4 |  |  |  | 4: чел.-ч; 5: 0.02; 7: 0.0952; 10: 407.72; 12: 38.81 | [27 empty] | ОТм(Зтм) Средний разряд машинистов 4
|  | Итого прямые затраты |  |  |  | 12: 6966.13 | [28 empty] | Итого прямые затраты
17.1 | 421/пр_2020_п.75_пп.а | Вспомогательные ненормируемые материальные ресурсы |  |  |  | 4: %; 5: 2; 7: 2; 12: 137.25 | [36 empty] | Вспомогательные ненормируемые материальные ресурсы
|  | ФОТ |  |  |  | 12: 6901.38 | [29 empty] | ФОТ
| Пр/812-049.3-1 | НР Электротехнические установки на других объектах |  |  |  | 4: %; 5: 97; 7: 97; 12: 6694.34 | [29 empty] | НР Электротехнические установки на других объектах
| Пр/774-049.3 | СП Электротехнические установки на других объектах |  |  |  | 4: %; 5: 51; 7: 51; 12: 3519.7 | [29 empty] | СП Электротехнические установки на других объектах
|  | Всего по позиции |  |  |  | 10: 3638.11; 12: 17317.42 | [30 empty] | Всего по позиции
18 | ФСБЦ-24.3.03.05-0016 | Трубы полиэтиленовые гибкие гофрированные легкие с протяжкой, номинальный внутренний диаметр 50 мм |  |  |  | м | 485.52 | 1 | 485.52 | 53.98 | 1.01 | 54.52 |  | 26470.55 | [24 empty] | Трубы полиэтиленовые гибкие гофрированные легкие с протяжкой, номинальный внутренний диаметр 50 мм
|  | Всего по позиции |  |  |  | 12: 26470.55 | [30 empty] | Всего по позиции
19 | ГЭСНм08-02-142-01 | Устройство постели при одном кабеле в траншее |  |  |  | 4: 100 м; 5: 4.76; 6: 1; 7: 4.76 | [24 empty] | Устройство постели при одном кабеле в траншее
| 1 | ОТ(ЗТ) |  |  |  | 4: чел.-ч; 7: 25.228; 12: 10055.63 | [25 empty] | ОТ(ЗТ)
| 1-100-38 | Средний разряд работы 3,8 |  |  |  | 4: чел.-ч; 5: 5.3; 7: 25.228; 10: 398.59; 12: 10055.63 | [26 empty] | Средний разряд работы 3,8
| 2 | ЭМ |  |  |  | 12: 12625.93 | [25 empty] | ЭМ
|  | ОТм(ЗТм) |  |  |  | 4: чел.-ч; 7: 18.564; 12: 7568.91 | [25 empty] | ОТм(ЗТм)
| 91.14.02-001 | Автомобили бортовые, грузоподъемность до 5 т |  |  |  | 4: маш.-ч; 5: 3.9; 7: 18.564; 10: 680.13; 12: 12625.93 | [26 empty] | Автомобили бортовые, грузоподъемность до 5 т
| 4-100-040 | ОТм(Зтм) Средний разряд машинистов 4 |  |  |  | 4: чел.-ч; 5: 3.9; 7: 18.564; 10: 407.72; 12: 7568.91 | [27 empty] | ОТм(Зтм) Средний разряд машинистов 4
|  | Итого прямые затраты |  |  |  | 12: 30250.47 | [28 empty] | Итого прямые затраты
19.1 | 421/пр_2020_п.75_пп.а | Вспомогательные ненормируемые материальные ресурсы |  |  |  | 4: %; 5: 2; 7: 2; 12: 201.11 | [36 empty] | Вспомогательные ненормируемые материальные ресурсы
|  | ФОТ |  |  |  | 12: 17624.54 | [29 empty] | ФОТ
| Пр/812-049.3-1 | НР Электротехнические установки на других объектах |  |  |  | 4: %; 5: 97; 7: 97; 12: 17095.8 | [29 empty] | НР Электротехнические установки на других объектах
| Пр/774-049.3 | СП Электротехнические установки на других объектах |  |  |  | 4: %; 5: 51; 7: 51; 12: 8988.52 | [29 empty] | СП Электротехнические установки на других объектах
|  | Всего по позиции |  |  |  | 10: 11877.29; 12: 56535.9 | [30 empty] | Всего по позиции
20 | ФСБЦ-02.3.01.02-1102 | Песок природный для строительных работ I класс, мелкий |  |  |  | м3 | 25.11 | 1 | 25.11 | 650.2 | 1.79 | 1163.86 |  | 29224.52 | [24 empty] | Песок природный для строительных работ I класс, мелкий
|  | Всего по позиции |  |  |  | 12: 29224.52 | [30 empty] | Всего по позиции
21 | ГЭСНм08-02-143-05 | Покрытие кабеля, проложенного в траншее: лентой сигнальной |  |  |  | 4: 100 м; 5: 4.76; 6: 1; 7: 4.76 | [24 empty] | Покрытие кабеля, проложенного в траншее: лентой сигнальной
| 1 | ОТ(ЗТ) |  |  |  | 4: чел.-ч; 7: 2.2848; 12: 778.61 | [25 empty] | ОТ(ЗТ)
| 1-100-23 | Средний разряд работы 2,3 |  |  |  | 4: чел.-ч; 5: 0.48; 7: 2.2848; 10: 340.78; 12: 778.61 | [26 empty] | Средний разряд работы 2,3
| 2 | ЭМ |  |  |  | 12: 64.75 | [25 empty] | ЭМ
|  | ОТм(ЗТм) |  |  |  | 4: чел.-ч; 7: 0.0952; 12: 38.81 | [25 empty] | ОТм(ЗТм)
| 91.14.02-001 | Автомобили бортовые, грузоподъемность до 5 т |  |  |  | 4: маш.-ч; 5: 0.02; 7: 0.0952; 10: 680.13; 12: 64.75 | [26 empty] | Автомобили бортовые, грузоподъемность до 5 т
| 4-100-040 | ОТм(Зтм) Средний разряд машинистов 4 |  |  |  | 4: чел.-ч; 5: 0.02; 7: 0.0952; 10: 407.72; 12: 38.81 | [27 empty] | ОТм(Зтм) Средний разряд машинистов 4
|  | Итого прямые затраты |  |  |  | 12: 882.17 | [28 empty] | Итого прямые затраты
21.1 | 421/пр_2020_п.75_пп.а | Вспомогательные ненормируемые материальные ресурсы |  |  |  | 4: %; 5: 2; 7: 2; 12: 15.57 | [36 empty] | Вспомогательные ненормируемые материальные ресурсы
|  | ФОТ |  |  |  | 12: 817.42 | [29 empty] | ФОТ
| Пр/812-049.3-1 | НР Электротехнические установки на других объектах |  |  |  | 4: %; 5: 97; 7: 97; 12: 792.9 | [29 empty] | НР Электротехнические установки на других объектах
| Пр/774-049.3 | СП Электротехнические установки на других объектах |  |  |  | 4: %; 5: 51; 7: 51; 12: 416.88 | [29 empty] | СП Электротехнические установки на других объектах
|  | Всего по позиции |  |  |  | 10: 442.76; 12: 2107.52 | [30 empty] | Всего по позиции
22 | ФСБЦ-01.7.06.08-0012 | Лента сигнальная полиэтиленовая ЛСЭ-300, длина 100 м, ширина 300 мм |  |  |  | шт | 5 | 1 | 5 | 759.01 | 1.6 | 1214.42 |  | 6072.1 | [24 empty] | Лента сигнальная полиэтиленовая ЛСЭ-300, длина 100 м, ширина 300 мм
|  | Всего по позиции |  |  |  | 12: 6072.1 | [30 empty] | Всего по позиции
Устройство колодцев | [37 empty] | Устройство колодцев
23 | ГЭСН08-01-002-02 | Устройство основания под фундаменты: щебеночного |  |  |  | 4: м3; 5: 4.13; 6: 1; 7: 4.13 | [24 empty] | Устройство основания под фундаменты: щебеночного
| 1 | ОТ(ЗТ) |  |  |  | 4: чел.-ч; 7: 3.5105; 12: 1185.64 | [25 empty] | ОТ(ЗТ)
| 1-100-22 | Средний разряд работы 2,2 |  |  |  | 4: чел.-ч; 5: 0.85; 7: 3.5105; 10: 337.74; 12: 1185.64 | [26 empty] | Средний разряд работы 2,2
| 2 | ЭМ |  |  |  | 12: 433.83 | [25 empty] | ЭМ
|  | ОТм(ЗТм) |  |  |  | 4: чел.-ч; 7: 0.2891; 12: 135.47 | [25 empty] | ОТм(ЗТм)
| 91.06.05-057 | Погрузчики одноковшовые универсальные фронтальные пневмоколесные, номинальная вместимость основного ковша 1,5 м3, грузоподъемность 3 т |  |  |  | 4: маш.-ч; 5: 0.07; 7: 0.2891; 10: 1399.66; 12: 404.64 | [26 empty] | Погрузчики одноковшовые универсальные фронтальные пневмоколесные, номинальная вместимость основного ковша 1,5 м3, грузоподъемность 3 т
| 4-100-050 | ОТм(Зтм) Средний разряд машинистов 5 |  |  |  | 4: чел.-ч; 5: 0.07; 7: 0.2891; 10: 468.58; 12: 135.47 | [27 empty] | ОТм(Зтм) Средний разряд машинистов 5
| 91.08.09-024 | Трамбовки пневматические при работе от стационарного компрессора |  |  |  | 4: маш.-ч; 5: 0.4; 7: 1.652; 10: 17.67; 12: 29.19 | [26 empty] | Трамбовки пневматические при работе от стационарного компрессора
| 4 | М |  |  |  | 12: 26.32 | [25 empty] | М
| 01.7.03.01-0001 | Вода |  |  |  | м3 | 0.15 |  | 0.6195 | 35.71 | 1.19 | 42.49 |  | 26.32 | [26 empty] | Вода
Н | 02.2.05.04 | Щебень |  |  |  | 4: м3; 5: 1.15; 7: 4.7495 | [37 empty] | Щебень
|  | Итого прямые затраты |  |  |  | 12: 1781.26 | [28 empty] | Итого прямые затраты
|  | ФОТ |  |  |  | 12: 1321.11 | [29 empty] | ФОТ
| Пр/812-008.0-1 | НР Конструкции из кирпича и блоков |  |  |  | 4: %; 5: 110; 7: 110; 12: 1453.22 | [29 empty] | НР Конструкции из кирпича и блоков
| Пр/774-008.0 | СП Конструкции из кирпича и блоков |  |  |  | 4: %; 5: 69; 7: 69; 12: 911.57 | [29 empty] | СП Конструкции из кирпича и блоков
|  | Всего по позиции |  |  |  | 10: 1003.89; 12: 4146.05 | [30 empty] | Всего по позиции
24 | ФСБЦ-02.2.05.04-2202 | Щебень из гравия для строительных работ М 800, фракция 10-20 мм |  |  |  | м3 | 4.7495 | 1 | 4.7495 | 2220.14 | 1.17 | 2597.56 |  | 12337.11 | [24 empty] | Щебень из гравия для строительных работ М 800, фракция 10-20 мм
|  | Всего по позиции |  |  |  | 12: 12337.11 | [30 empty] | Всего по позиции
25 | ГЭСН34-02-005-04 | Устройство колодцев железобетонных сборных типовых, собранных на трассе, устанавливаемых: на пешеходной части ККС-2 |  |  |  | 4: шт; 5: 7; 6: 1; 7: 7 | [24 empty] | Устройство колодцев железобетонных сборных типовых, собранных на трассе, устанавливаемых: на пешеходной части ККС-2
| 1 | ОТ(ЗТ) |  |  |  | 4: чел.-ч; 7: 48.37; 12: 18838.66 | [25 empty] | ОТ(ЗТ)
| 1-100-36 | Средний разряд работы 3,6 |  |  |  | 4: чел.-ч; 5: 6.91; 7: 48.37; 10: 389.47; 12: 18838.66 | [26 empty] | Средний разряд работы 3,6
| 2 | ЭМ |  |  |  | 12: 7702.37 | [25 empty] | ЭМ
|  | ОТм(ЗТм) |  |  |  | 4: чел.-ч; 7: 4.48; 12: 2453.65 | [25 empty] | ОТм(ЗТм)
| 91.05.05-015 | Краны на автомобильном ходу, грузоподъемность 16 т |  |  |  | 4: маш.-ч; 5: 0.64; 7: 4.48; 10: 1719.28; 12: 7702.37 | [26 empty] | Краны на автомобильном ходу, грузоподъемность 16 т
| 4-100-060 | ОТм(Зтм) Средний разряд машинистов 6 |  |  |  | 4: чел.-ч; 5: 0.64; 7: 4.48; 10: 547.69; 12: 2453.65 | [27 empty] | ОТм(Зтм) Средний разряд машинистов 6
| 4 | М |  |  |  | 12: 64253.28 | [25 empty] | М
| 04.3.01.09-0012 | Раствор готовый кладочный, цементный, М50 |  |  |  | м3 | 0.045 |  | 0.315 | 3486.8 | 1.06 | 3696.01 |  | 1164.24 | [26 empty] | Раствор готовый кладочный, цементный, М50
| 08.1.02.06-0011 | Люк чугунный круглый легкий, номинальная нагрузка 15 кН, диаметр лаза 600 мм |  |  |  | шт | 1 |  | 7 | 3580.54 | 1.55 | 5549.84 |  | 38848.88 | [26 empty] | Люк чугунный круглый легкий, номинальная нагрузка 15 кН, диаметр лаза 600 мм
| 14.4.02.04-0142 | Краска масляная МА-0115, мумия, сурик железный |  |  |  | кг | 0.6 |  | 4.2 | 79.88 | 1.73 | 138.19 |  | 580.4 | [26 empty] | Краска масляная МА-0115, мумия, сурик железный
| 14.5.02.02-0101 | Мастика-замазка защитная на акриловой основе, универсальная |  |  |  | кг | 0.5 |  | 3.5 | 46.06 | 1.77 | 81.53 |  | 285.36 | [26 empty] | Мастика-замазка защитная на акриловой основе, универсальная
| 22.2.02.08-0011 | Кронштейн кабельный из стальной полосы (ККП) для установки в кабельных колодцах, длина 1300 мм |  |  |  | шт | 4 |  | 28 | 503.16 | 1.28 | 644.04 |  | 18033.12 | [26 empty] | Кронштейн кабельный из стальной полосы (ККП) для установки в кабельных колодцах, длина 1300 мм
| 22.2.02.08-1008 | Ерш стальной для крепления кронштейнов к стенкам кабельных колодцев, с гайкой и шайбой, резьба М12, длина 170 мм |  |  |  | компл | 8 |  | 56 | 68.13 | 1.4 | 95.38 |  | 5341.28 | [26 empty] | Ерш стальной для крепления кронштейнов к стенкам кабельных колодцев, с гайкой и шайбой, резьба М12, длина 170 мм
П,Н | 05.1.01.08 | Конструкции сборные железобетонные |  |  |  | 4: м3; 5: 0; 7: 0 | [37 empty] | Конструкции сборные железобетонные
|  | Итого прямые затраты |  |  |  | 12: 93247.96 | [28 empty] | Итого прямые затраты
|  | ФОТ |  |  |  | 12: 21292.31 | [29 empty] | ФОТ
| Пр/812-028.0-1 | НР Сооружения связи, радиовещания и телевидения |  |  |  | 4: %; 5: 98; 7: 98; 12: 20866.46 | [29 empty] | НР Сооружения связи, радиовещания и телевидения
| Пр/774-028.0 | СП Сооружения связи, радиовещания и телевидения |  |  |  | 4: %; 5: 58; 7: 58; 12: 12349.54 | [29 empty] | СП Сооружения связи, радиовещания и телевидения
|  | Всего по позиции |  |  |  | 10: 18066.28; 12: 126463.96 | [30 empty] | Всего по позиции
26 | ФСБЦ-05.1.01.08-0031 | Колодцы кабельной канализации связи железобетонные, объем до 1,1 м3, бетон В15, расход арматуры от 50 до 100 кг/м3 |  |  |  | м3 | 6.902 | 1 | 6.902 | 17709.66 | 1.26 | 22314.17 |  | 154012.4 | [24 empty] | Колодцы кабельной канализации связи железобетонные, объем до 1,1 м3, бетон В15, расход арматуры от 50 до 100 кг/м3
|  | Всего по позиции |  |  |  | 12: 154012.4 | [30 empty] | Всего по позиции
27 | ФСБЦ-08.1.02.06-0011 | Люк чугунный круглый легкий, номинальная нагрузка 15 кН, диаметр лаза 600 мм |  |  |  | шт | -7 | 1 | -7 | 3580.54 | 1.55 | 5549.84 |  | -38848.88 | [24 empty] | Люк чугунный круглый легкий, номинальная нагрузка 15 кН, диаметр лаза 600 мм
|  | Всего по позиции |  |  |  | 12: -38848.88 | [30 empty] | Всего по позиции
28 | ГЭСН34-02-077-05 | Развозка линейных материалов автомашинами за первый километр: деталей железобетонных НУП, колодцев |  |  |  | 4: т. км; 5: 6.195; 6: 1; 7: 6.195 | [24 empty] | Развозка линейных материалов автомашинами за первый километр: деталей железобетонных НУП, колодцев
| 1 | ОТ(ЗТ) |  |  |  | 4: чел.-ч; 7: 0.9912; 12: 337.78 | [25 empty] | ОТ(ЗТ)
| 1-100-23 | Средний разряд работы 2,3 |  |  |  | 4: чел.-ч; 5: 0.16; 7: 0.9912; 10: 340.78; 12: 337.78 | [26 empty] | Средний разряд работы 2,3
| 2 | ЭМ |  |  |  | 12: 1441 | [25 empty] | ЭМ
|  | ОТм(ЗТм) |  |  |  | 4: чел.-ч; 7: 1.177; 12: 549.28 | [25 empty] | ОТм(ЗТм)
| 91.05.05-015 | Краны на автомобильном ходу, грузоподъемность 16 т |  |  |  | 4: маш.-ч; 5: 0.08; 7: 0.4956; 10: 1719.28; 12: 852.08 | [26 empty] | Краны на автомобильном ходу, грузоподъемность 16 т
| 4-100-060 | ОТм(Зтм) Средний разряд машинистов 6 |  |  |  | 4: чел.-ч; 5: 0.08; 7: 0.4956; 10: 547.69; 12: 271.44 | [27 empty] | ОТм(Зтм) Средний разряд машинистов 6
| 91.14.02-001 | Автомобили бортовые, грузоподъемность до 5 т |  |  |  | 4: маш.-ч; 5: 0.11; 7: 0.68145; 10: 680.13; 12: 463.47 | [26 empty] | Автомобили бортовые, грузоподъемность до 5 т
| 4-100-040 | ОТм(Зтм) Средний разряд машинистов 4 |  |  |  | 4: чел.-ч; 5: 0.11; 7: 0.68145; 10: 407.72; 12: 277.84 | [27 empty] | ОТм(Зтм) Средний разряд машинистов 4
| 91.14.05-012 | Полуприцепы общего назначения, грузоподъемность до 15 т |  |  |  | 4: маш.-ч; 5: 0.11; 7: 0.68145; 10: 184.09; 12: 125.45 | [26 empty] | Полуприцепы общего назначения, грузоподъемность до 15 т
|  | Итого прямые затраты |  |  |  | 12: 2328.06 | [28 empty] | Итого прямые затраты
|  | ФОТ |  |  |  | 12: 887.06 | [29 empty] | ФОТ
| Пр/812-028.0-1 | НР Сооружения связи, радиовещания и телевидения |  |  |  | 4: %; 5: 98; 7: 98; 12: 869.32 | [29 empty] | НР Сооружения связи, радиовещания и телевидения
| Пр/774-028.0 | СП Сооружения связи, радиовещания и телевидения |  |  |  | 4: %; 5: 58; 7: 58; 12: 514.49 | [29 empty] | СП Сооружения связи, радиовещания и телевидения
|  | Всего по позиции |  |  |  | 10: 599.17; 12: 3711.87 | [30 empty] | Всего по позиции
ГЭСН 81-02-34-2022 I. ОБЩИЕ ПОЛОЖЕНИЯ 1.34.10. абзац 4 | [52 empty] | ГЭСН 81-02-34-2022 I. ОБЩИЕ ПОЛОЖЕНИЯ 1.34.10. абзац 4
29 | ФСБЦ-08.1.02.06-0043 | Люк чугунный круглый тяжелый, номинальная нагрузка 250 кН, диаметр лаза 600 мм |  |  |  | шт | 1 | 1 | 1 | 6404.93 | 1.55 | 9927.64 |  | 9927.64 | [24 empty] | Люк чугунный круглый тяжелый, номинальная нагрузка 250 кН, диаметр лаза 600 мм
|  | Всего по позиции |  |  |  | 12: 9927.64 | [30 empty] | Всего по позиции
30 | ТЦ_08.1.02.06_63_7842224734_27.06.2025_01_6.1 | Устройство УЗНК-II-7п ССД |  |  |  | шт. | 1 | 1 | 1 |  |  | 9444.7 |  | 9444.7 | [24 empty] | Устройство УЗНК-II-7п ССД
|  | Всего по позиции |  |  |  | 12: 9444.7 | [30 empty] | Всего по позиции
31 | ТЦ_08.1.02.06_63_7842224734_27.06.2025_01_7.1 | Ключ КЭ-7п ССД |  |  |  | шт. | 1 | 1 | 1 |  |  | 2299.88 |  | 2299.88 | [24 empty] | Ключ КЭ-7п ССД
|  | Всего по позиции |  |  |  | 12: 2299.88 | [30 empty] | Всего по позиции
32 | ТЦ_22.2.02.10_63_7842224734_27.06.2025_01_8.1 | Люк полимерно-композитный тип С с запорным устройством Автодор-ССД ТУ 22.23.19-104-27564371-2021 |  |  |  | шт. | 6 | 1 | 6 |  |  | 12240 |  | 73440 | [24 empty] | Люк полимерно-композитный тип С с запорным устройством Автодор-ССД ТУ 22.23.19-104-27564371-2021
|  | Всего по позиции |  |  |  | 12: 73440 | [30 empty] | Всего по позиции
33 | ТЦ_08.1.02.06_63_7842224734_27.06.2025_01_9.1 | Ключ для запорного устройства люка Автодор- ССД КЭ-4п |  |  |  | шт. | 6 | 1 | 6 |  |  | 1870 |  | 11220 | [24 empty] | Ключ для запорного устройства люка Автодор- ССД КЭ-4п
|  | Всего по позиции |  |  |  | 12: 11220 | [30 empty] | Всего по позиции
34 | ГЭСН07-02-002-02 | Установка опор из плит и колец диаметром: более 1000 мм |  |  |  | 4: 100 м3; 5: 0.0087394; 6: 1; 7: 0.0087394 | [24 empty] | Установка опор из плит и колец диаметром: более 1000 мм
| 1 | ОТ(ЗТ) |  |  |  | 4: чел.-ч; 7: 2.6201; 12: 1008.47 | [25 empty] | ОТ(ЗТ)
| 1-100-35 | Средний разряд работы 3,5 |  |  |  | 4: чел.-ч; 5: 299.8; 7: 2.6201; 10: 384.9; 12: 1008.47 | [26 empty] | Средний разряд работы 3,5
| 2 | ЭМ |  |  |  | 12: 1683.67 | [25 empty] | ЭМ
|  | ОТм(ЗТм) |  |  |  | 4: чел.-ч; 7: 0.9567; 12: 476.45 | [25 empty] | ОТм(ЗТм)
| 91.05.05-015 | Краны на автомобильном ходу, грузоподъемность 16 т |  |  |  | 4: маш.-ч; 5: 13.5; 7: 0.11798; 10: 1719.28; 12: 202.84 | [26 empty] | Краны на автомобильном ходу, грузоподъемность 16 т
| 4-100-060 | ОТм(Зтм) Средний разряд машинистов 6 |  |  |  | 4: чел.-ч; 5: 13.5; 7: 0.11798; 10: 547.69; 12: 64.62 | [27 empty] | ОТм(Зтм) Средний разряд машинистов 6
| 91.05.06-007 | Краны на гусеничном ходу, грузоподъемность 25 т |  |  |  | маш.-ч | 57.12 |  | 0.49919 | 1703.3 | 1.47 | 2503.85 |  | 1249.91 | [26 empty] | Краны на гусеничном ходу, грузоподъемность 25 т
| 4-100-060 | ОТм(Зтм) Средний разряд машинистов 6 |  |  |  | 4: чел.-ч; 5: 57.12; 7: 0.49919; 10: 547.69; 12: 273.4 | [27 empty] | ОТм(Зтм) Средний разряд машинистов 6
| 91.14.02-001 | Автомобили бортовые, грузоподъемность до 5 т |  |  |  | 4: маш.-ч; 5: 38.85; 7: 0.33953; 10: 680.13; 12: 230.92 | [26 empty] | Автомобили бортовые, грузоподъемность до 5 т
| 4-100-040 | ОТм(Зтм) Средний разряд машинистов 4 |  |  |  | 4: чел.-ч; 5: 38.85; 7: 0.33953; 10: 407.72; 12: 138.43 | [27 empty] | ОТм(Зтм) Средний разряд машинистов 4
| 4 | М |  |  |  | 12: 92.98 | [25 empty] | М
| 04.3.01.09-0014 | Раствор готовый кладочный, цементный, М100 |  |  |  | м3 | 1.7 |  | 0.014857 | 3778.62 | 1.06 | 4005.34 |  | 59.51 | [26 empty] | Раствор готовый кладочный, цементный, М100
| 08.1.02.11-0001 | Поковки из квадратных заготовок, масса 1,5-4,5 кг |  |  |  | т | 0.05 |  | 0.000437 | 55898.18 | 1.37 | 76580.51 |  | 33.47 | [26 empty] | Поковки из квадратных заготовок, масса 1,5-4,5 кг
Н | 05.1.08.14 | Конструкции сборные железобетонные |  |  |  | 4: м3; 5: 100; 7: 0.87394 | [37 empty] | Конструкции сборные железобетонные
|  | Итого прямые затраты |  |  |  | 12: 3261.57 | [28 empty] | Итого прямые затраты
|  | ФОТ |  |  |  | 12: 1484.92 | [29 empty] | ФОТ
| Пр/812-007.0-1 | НР Бетонные и железобетонные сборные конструкции и работы в строительстве |  |  |  | 4: %; 5: 110; 7: 110; 12: 1633.41 | [29 empty] | НР Бетонные и железобетонные сборные конструкции и работы в строительстве
| Пр/774-007.0 | СП Бетонные и железобетонные сборные конструкции и работы в строительстве |  |  |  | 4: %; 5: 73; 7: 73; 12: 1083.99 | [29 empty] | СП Бетонные и железобетонные сборные конструкции и работы в строительстве
|  | Всего по позиции |  |  |  | 10: 684139.64; 12: 5978.97 | [30 empty] | Всего по позиции
35 | ФСБЦ-05.1.01.09-1018 | Кольца опорные железобетонные, объем до 0,4 м3, бетон В15 |  |  |  | м3 | 0.87394 | 1 | 0.87394 | 19763.28 | 1.4 | 27668.59 |  | 24180.69 | [24 empty] | Кольца опорные железобетонные, объем до 0,4 м3, бетон В15
|  | Всего по позиции |  |  |  | 12: 24180.69 | [30 empty] | Всего по позиции
36 | ГЭСН08-01-003-07 | Гидроизоляция боковая обмазочная битумная в 2 слоя по выровненной поверхности бутовой кладки, кирпичу, бетону |  |  |  | 4: 100 м2; 5: 0.0507; 6: 1; 7: 0.0507 | [24 empty] | Гидроизоляция боковая обмазочная битумная в 2 слоя по выровненной поверхности бутовой кладки, кирпичу, бетону
| 1 | ОТ(ЗТ) |  |  |  | 4: чел.-ч; 7: 1.0748; 12: 433.33 | [25 empty] | ОТ(ЗТ)
| 1-100-39 | Средний разряд работы 3,9 |  |  |  | 4: чел.-ч; 5: 21.2; 7: 1.0748; 10: 403.16; 12: 433.33 | [26 empty] | Средний разряд работы 3,9
| 2 | ЭМ |  |  |  | 12: 21.59 | [25 empty] | ЭМ
|  | ОТм(ЗТм) |  |  |  | 4: чел.-ч; 7: 0.01014; 12: 4.13 | [25 empty] | ОТм(ЗТм)
| 91.08.04-021 | Котлы битумные передвижные электрические с центробежной мешалкой, объем загрузочной емкости 400 л |  |  |  | маш.-ч | 1.95 |  | 0.098865 | 95.25 | 1.56 | 148.59 |  | 14.69 | [26 empty] | Котлы битумные передвижные электрические с центробежной мешалкой, объем загрузочной емкости 400 л
| 91.14.02-001 | Автомобили бортовые, грузоподъемность до 5 т |  |  |  | 4: маш.-ч; 5: 0.2; 7: 0.01014; 10: 680.13; 12: 6.9 | [26 empty] | Автомобили бортовые, грузоподъемность до 5 т
| 4-100-040 | ОТм(Зтм) Средний разряд машинистов 4 |  |  |  | 4: чел.-ч; 5: 0.2; 7: 0.01014; 10: 407.72; 12: 4.13 | [27 empty] | ОТм(Зтм) Средний разряд машинистов 4
| 4 | М |  |  |  | 12: 96.55 | [25 empty] | М
| 01.3.01.03-0002 | Керосин для технических целей |  |  |  | т | 0.024 |  | 0.0012168 | 62186.75 | 1.27 | 78977.17 |  | 96.1 | [26 empty] | Керосин для технических целей
| 01.7.20.08-0051 | Ветошь хлопчатобумажная цветная |  |  |  | кг | 0.1 |  | 0.00507 | 56.11 | 1.59 | 89.21 |  | 0.45 | [26 empty] | Ветошь хлопчатобумажная цветная
Н | 01.2.01.02 | Битум |  |  |  | 4: т; 5: 0.016; 7: 0.0008112 | [37 empty] | Битум
Н | 01.2.03.03 | Мастика |  |  |  | 4: т; 5: 0.24; 7: 0.012168 | [37 empty] | Мастика
|  | Итого прямые затраты |  |  |  | 12: 555.6 | [28 empty] | Итого прямые затраты
|  | ФОТ |  |  |  | 12: 437.46 | [29 empty] | ФОТ
| Пр/812-008.0-1 | НР Конструкции из кирпича и блоков |  |  |  | 4: %; 5: 110; 7: 110; 12: 481.21 | [29 empty] | НР Конструкции из кирпича и блоков
| Пр/774-008.0 | СП Конструкции из кирпича и блоков |  |  |  | 4: %; 5: 69; 7: 69; 12: 301.85 | [29 empty] | СП Конструкции из кирпича и блоков
|  | Всего по позиции |  |  |  | 10: 26403.55; 12: 1338.66 | [30 empty] | Всего по позиции
37 | ФСБЦ-01.2.03.03-0064 | Мастика битумно-резиновая изоляционная МБР-75 |  |  |  | т | 0.042 | 1 | 0.042 | 28495.35 | 1.25 | 35619.19 |  | 1496.01 | [24 empty] | Мастика битумно-резиновая изоляционная МБР-75
|  | Всего по позиции |  |  |  | 12: 1496.01 | [30 empty] | Всего по позиции
38 | ГЭСН46-03-002-07 | Сверление установками алмазного бурения в железобетонных конструкциях горизонтальных отверстий глубиной 200 мм диаметром: 55 мм |  |  |  | 4: 100 отверстий; 5: 0.32; 6: 1; 7: 0.32 | [24 empty] | Сверление установками алмазного бурения в железобетонных конструкциях горизонтальных отверстий глубиной 200 мм диаметром: 55 мм
| 1 | ОТ(ЗТ) |  |  |  | 4: чел.-ч; 7: 11.552; 12: 4709.98 | [25 empty] | ОТ(ЗТ)
| 1-100-40 | Средний разряд работы 4,0 |  |  |  | 4: чел.-ч; 5: 36.1; 7: 11.552; 10: 407.72; 12: 4709.98 | [26 empty] | Средний разряд работы 4,0
| 2 | ЭМ |  |  |  | 12: 752.42 | [25 empty] | ЭМ
|  | ОТм(ЗТм) |  |  |  | 4: чел.-ч; 7: 0.576; 12: 234.85 | [25 empty] | ОТм(ЗТм)
| 91.14.02-001 | Автомобили бортовые, грузоподъемность до 5 т |  |  |  | 4: маш.-ч; 5: 1.8; 7: 0.576; 10: 680.13; 12: 391.75 | [26 empty] | Автомобили бортовые, грузоподъемность до 5 т
| 4-100-040 | ОТм(Зтм) Средний разряд машинистов 4 |  |  |  | 4: чел.-ч; 5: 1.8; 7: 0.576; 10: 407.72; 12: 234.85 | [27 empty] | ОТм(Зтм) Средний разряд машинистов 4
| 91.21.20-013 | Установки алмазного бурения скважин в железобетоне электрические, диаметр бурения до 250 мм |  |  |  | маш.-ч | 34 |  | 10.88 | 26.1 | 1.27 | 33.15 |  | 360.67 | [26 empty] | Установки алмазного бурения скважин в железобетоне электрические, диаметр бурения до 250 мм
| 4 | М |  |  |  | 12: 39.29 | [25 empty] | М
| 01.7.03.01-0001 | Вода |  |  |  | м3 | 2.89 |  | 0.9248 | 35.71 | 1.19 | 42.49 |  | 39.29 | [26 empty] | Вода
|  | Итого прямые затраты |  |  |  | 12: 5736.54 | [28 empty] | Итого прямые затраты
38.1 | 01.7.17.09-0068 | Сверло кольцевое алмазное, диаметр 55 мм |  |  |  | шт | 0 |  | 0 | 952.9 | 1.24 | 1181.6 |  | 0 | [26 empty] | Сверло кольцевое алмазное, диаметр 55 мм
|  | ФОТ |  |  |  | 12: 4944.83 | [29 empty] | ФОТ
| Пр/812-040.1-1 | НР Работы по реконструкции зданий и сооружений: усиление и замена существующих конструкций, возведение отдельных конструктивных элементов |  |  |  | 4: %; 5: 103; 7: 103; 12: 5093.17 | [29 empty] | НР Работы по реконструкции зданий и сооружений: усиление и замена существующих конструкций, возведение отдельных конструктивных элементов
| Пр/774-040.1 | СП Работы по реконструкции зданий и сооружений: усиление и замена существующих конструкций, возведение отдельных конструктивных элементов |  |  |  | 4: %; 5: 59; 7: 59; 12: 2917.45 | [29 empty] | СП Работы по реконструкции зданий и сооружений: усиление и замена существующих конструкций, возведение отдельных конструктивных элементов
|  | Всего по позиции |  |  |  | 10: 42959.88; 12: 13747.16 | [30 empty] | Всего по позиции
39 | ФСБЦ-01.7.17.09-0068 | Сверло кольцевое алмазное, диаметр 55 мм |  |  |  | шт | 0.6656 | 1 | 0.6656 | 952.9 | 1.24 | 1181.6 |  | 786.47 | [24 empty] | Сверло кольцевое алмазное, диаметр 55 мм
|  | Всего по позиции |  |  |  | 12: 786.47 | [30 empty] | Всего по позиции
40 | ГЭСН34-02-012-01 | Устройство ввода труб в колодцы |  |  |  | 4: 10 каналов; 5: 3.2; 6: 1; 7: 3.2 | [24 empty] | Устройство ввода труб в колодцы
| 1 | ОТ(ЗТ) |  |  |  | 4: чел.-ч; 7: 25.056; 12: 9644.05 | [25 empty] | ОТ(ЗТ)
| 1-100-35 | Средний разряд работы 3,5 |  |  |  | 4: чел.-ч; 5: 7.83; 7: 25.056; 10: 384.9; 12: 9644.05 | [26 empty] | Средний разряд работы 3,5
| 4 | М |  |  |  | 12: 986.01 | [25 empty] | М
| 04.3.01.09-0012 | Раствор готовый кладочный, цементный, М50 |  |  |  | м3 | 0.018 |  | 0.0576 | 3486.8 | 1.06 | 3696.01 |  | 212.89 | [26 empty] | Раствор готовый кладочный, цементный, М50
| 06.1.01.05-0035 | Кирпич керамический рядовой полнотелый одинарный, размеры 250х120х65 мм, марка М100 |  |  |  | 1000 шт | 0.017 |  | 0.0544 | 14803.89 | 0.96 | 14211.73 |  | 773.12 | [26 empty] | Кирпич керамический рядовой полнотелый одинарный, размеры 250х120х65 мм, марка М100
|  | Итого прямые затраты |  |  |  | 12: 10630.06 | [28 empty] | Итого прямые затраты
|  | ФОТ |  |  |  | 12: 9644.05 | [29 empty] | ФОТ
| Пр/812-028.0-1 | НР Сооружения связи, радиовещания и телевидения |  |  |  | 4: %; 5: 98; 7: 98; 12: 9451.17 | [29 empty] | НР Сооружения связи, радиовещания и телевидения
| Пр/774-028.0 | СП Сооружения связи, радиовещания и телевидения |  |  |  | 4: %; 5: 58; 7: 58; 12: 5593.55 | [29 empty] | СП Сооружения связи, радиовещания и телевидения
|  | Всего по позиции |  |  |  | 10: 8023.37; 12: 25674.78 | [30 empty] | Всего по позиции
41 | ТЦ_23.3.00.00_63_7842224734_27.06.2025_01_10.1 | Труба жесткая оцинкованная ø63x1,5x3000 мм |  |  |  | шт. | 7 | 1 | 7 |  |  | 4001.99 |  | 28013.93 | [24 empty] | Труба жесткая оцинкованная ø63x1,5x3000 мм
|  | Всего по позиции |  |  |  | 12: 28013.93 | [30 empty] | Всего по позиции
42 | ТЦ_23.3.00.00_63_7842224734_27.06.2025_01_11.1 | Труба жесткая оцинкованная ø25x1,2x3000 мм |  |  |  | шт. | 1 | 1 | 1 |  |  | 1220.82 |  | 1220.82 | [24 empty] | Труба жесткая оцинкованная ø25x1,2x3000 мм
|  | Всего по позиции |  |  |  | 12: 1220.82 | [30 empty] | Всего по позиции
43 | ФСБЦ-14.5.01.10-1003 | Пена полиуретановая двухкомпонентная терморасширяющаяся противопожарная, объем 325 мл |  |  |  | шт | 7 | 1 | 7 |  |  | 4773.82 |  | 33416.74 | [24 empty] | Пена полиуретановая двухкомпонентная терморасширяющаяся противопожарная, объем 325 мл
|  | Всего по позиции |  |  |  | 12: 33416.74 | [30 empty] | Всего по позиции
|  | Итоги по разделу 2 Строительные работы : | [44 empty] | Итоги по разделу 2 Строительные работы :
|  | Всего прямые затраты (справочно) |  |  |  | 12: 540708.43 | [33 empty] | Всего прямые затраты (справочно)
|  | в том числе: | [45 empty] | в том числе:
|  | Оплата труда рабочих |  |  |  | 12: 53854.72 | [33 empty] | Оплата труда рабочих
|  | Эксплуатация машин |  |  |  | 12: 24790.31 | [33 empty] | Эксплуатация машин
|  | Оплата труда машинистов (Отм) |  |  |  | 12: 11500.36 | [33 empty] | Оплата труда машинистов (Отм)
|  | Материалы |  |  |  | 12: 450563.04 | [33 empty] | Материалы
|  | Строительные работы |  |  |  | 12: 424137.06 | [33 empty] | Строительные работы
|  | в том числе: | [45 empty] | в том числе:
|  | оплата труда |  |  |  | 12: 36157.91 | [33 empty] | оплата труда
|  | эксплуатация машин и механизмов |  |  |  | 12: 12034.88 | [33 empty] | эксплуатация машин и механизмов
|  | оплата труда машинистов (Отм) |  |  |  | 12: 3853.83 | [33 empty] | оплата труда машинистов (Отм)
|  | материалы |  |  |  | 12: 308570.04 | [33 empty] | материалы
|  | накладные расходы |  |  |  | 12: 39847.96 | [33 empty] | накладные расходы
|  | сметная прибыль |  |  |  | 12: 23672.44 | [33 empty] | сметная прибыль
|  | Монтажные работы |  |  |  | 12: 217599.91 | [33 empty] | Монтажные работы
|  | в том числе: | [45 empty] | в том числе:
|  | оплата труда |  |  |  | 12: 17696.81 | [33 empty] | оплата труда
|  | эксплуатация машин и механизмов |  |  |  | 12: 12755.43 | [33 empty] | эксплуатация машин и механизмов
|  | оплата труда машинистов (Отм) |  |  |  | 12: 7646.53 | [33 empty] | оплата труда машинистов (Отм)
|  | материалы |  |  |  | 12: 141993 | [33 empty] | материалы
|  | накладные расходы |  |  |  | 12: 24583.04 | [33 empty] | накладные расходы
|  | сметная прибыль |  |  |  | 12: 12925.1 | [33 empty] | сметная прибыль
|  | Всего ФОТ (справочно) |  |  |  | 12: 65355.08 | [33 empty] | Всего ФОТ (справочно)
|  | Всего накладные расходы (справочно) |  |  |  | 12: 64431 | [33 empty] | Всего накладные расходы (справочно)
|  | Всего сметная прибыль (справочно) |  |  |  | 12: 36597.54 | [33 empty] | Всего сметная прибыль (справочно)
|  | Всего по разделу 2 Строительные работы |  |  |  | 12: 641736.97 | [34 empty] | Всего по разделу 2 Строительные работы
|  | справочно: | [45 empty] | справочно:
|  | Материальные ресурсы, отсутствующие в ФРСН |  |  |  | 12: 125639.33 | [33 empty] | Материальные ресурсы, отсутствующие в ФРСН
|  | Затраты труда рабочих |  |  |  | 7: 141,7266121 | [35 empty] | Затраты труда рабочих
|  | Затраты труда машинистов |  |  |  | 7: 26,2433921 | [35 empty] | Затраты труда машинистов
Раздел 3. Монтажные работы | [36 empty] | Раздел 3. Монтажные работы
44 | ГЭСНм10-08-001-06 | Приборы приемно-контрольные сигнальные, концентратор: блок базовый на 10 лучей |  |  |  | 4: шт; 5: 4; 6: 1; 7: 4 | [24 empty] | Приборы приемно-контрольные сигнальные, концентратор: блок базовый на 10 лучей
| 1 | ОТ(ЗТ) |  |  |  | 4: чел.-ч; 7: 19.2; 12: 8178.82 | [25 empty] | ОТ(ЗТ)
| 1-100-43 | Средний разряд работы 4,3 |  |  |  | 4: чел.-ч; 5: 4.8; 7: 19.2; 10: 425.98; 12: 8178.82 | [26 empty] | Средний разряд работы 4,3
| 4 | М |  |  |  | 12: 371.28 | [25 empty] | М
| 01.3.05.17-0002 | Канифоль сосновая |  |  |  | кг | 0.003 |  | 0.012 | 284.15 | 1.58 | 448.96 |  | 5.39 | [26 empty] | Канифоль сосновая
| 01.7.03.04-0001 | Электроэнергия |  |  |  | 4: кВт-ч; 5: 0.0832; 7: 0.3328; 10: 8.22; 12: 2.74 | [26 empty] | Электроэнергия
| 01.7.15.07-0012 | Дюбели пластмассовые с шурупами, диаметр 12 мм, длина 70 мм, диаметр шурупа 8 мм, длина шурупа 70 мм |  |  |  | 100 шт | 0.04 |  | 0.16 | 978.09 | 1.21 | 1183.49 |  | 189.36 | [26 empty] | Дюбели пластмассовые с шурупами, диаметр 12 мм, длина 70 мм, диаметр шурупа 8 мм, длина шурупа 70 мм
| 10.3.02.03-0012 | Припои оловянно-свинцовые бессурьмянистые, марка ПОС40 |  |  |  | кг | 0.03 |  | 0.12 | 899.56 | 1.61 | 1448.29 |  | 173.79 | [26 empty] | Припои оловянно-свинцовые бессурьмянистые, марка ПОС40
|  | Итого прямые затраты |  |  |  | 12: 8550.1 | [28 empty] | Итого прямые затраты
44.1 | 421/пр_2020_п.75_пп.а | Вспомогательные ненормируемые материальные ресурсы |  |  |  | 4: %; 5: 2; 7: 2; 12: 163.58 | [36 empty] | Вспомогательные ненормируемые материальные ресурсы
|  | ФОТ |  |  |  | 12: 8178.82 | [29 empty] | ФОТ
| Пр/812-051.1-1 | НР Прокладка и монтаж сетей связи |  |  |  | 4: %; 5: 90; 7: 90; 12: 7360.94 | [29 empty] | НР Прокладка и монтаж сетей связи
| Пр/774-051.1 | СП Прокладка и монтаж сетей связи |  |  |  | 4: %; 5: 46; 7: 46; 12: 3762.26 | [29 empty] | СП Прокладка и монтаж сетей связи
|  | Всего по позиции |  |  |  | 10: 4959.22; 12: 19836.88 | [30 empty] | Всего по позиции
45 О | ТЦ_61.0.00.00_63_7842224734_27.06.2025_01_12.1 | Контроллер СКУД ACS-105-CE-S RusGuard |  |  |  | шт. | 4 | 1 | 4 |  |  | 25407.95 |  | 101631.8 | [24 empty] | Контроллер СКУД ACS-105-CE-S RusGuard
|  | Всего по позиции |  |  |  | 12: 101631.8 | [30 empty] | Всего по позиции
46 | ГЭСНм10-08-003-03 | Устройство ультразвуковое,: блок питания и контроля |  |  |  | 4: шт; 5: 4; 6: 1; 7: 4 | [24 empty] | Устройство ультразвуковое,: блок питания и контроля
| 1 | ОТ(ЗТ) |  |  |  | 4: чел.-ч; 7: 14.4; 12: 6221.66 | [25 empty] | ОТ(ЗТ)
| 1-100-44 | Средний разряд работы 4,4 |  |  |  | 4: чел.-ч; 5: 3.6; 7: 14.4; 10: 432.06; 12: 6221.66 | [26 empty] | Средний разряд работы 4,4
| 4 | М |  |  |  | 12: 263.38 | [25 empty] | М
| 01.3.05.17-0002 | Канифоль сосновая |  |  |  | кг | 0.0016 |  | 0.0064 | 284.15 | 1.58 | 448.96 |  | 2.87 | [26 empty] | Канифоль сосновая
| 01.7.03.04-0001 | Электроэнергия |  |  |  | 4: кВт-ч; 5: 0.0676; 7: 0.2704; 10: 8.22; 12: 2.22 | [26 empty] | Электроэнергия
| 01.7.15.07-0012 | Дюбели пластмассовые с шурупами, диаметр 12 мм, длина 70 мм, диаметр шурупа 8 мм, длина шурупа 70 мм |  |  |  | 100 шт | 0.03 |  | 0.12 | 978.09 | 1.21 | 1183.49 |  | 142.02 | [26 empty] | Дюбели пластмассовые с шурупами, диаметр 12 мм, длина 70 мм, диаметр шурупа 8 мм, длина шурупа 70 мм
| 03.1.01.01-0002 | Гипс строительный Г-3 |  |  |  | т | 2e-05 |  | 8e-05 | 4338.27 | 1.18 | 5119.16 |  | 0.41 | [26 empty] | Гипс строительный Г-3
| 10.3.02.03-0012 | Припои оловянно-свинцовые бессурьмянистые, марка ПОС40 |  |  |  | кг | 0.02 |  | 0.08 | 899.56 | 1.61 | 1448.29 |  | 115.86 | [26 empty] | Припои оловянно-свинцовые бессурьмянистые, марка ПОС40
|  | Итого прямые затраты |  |  |  | 12: 6485.04 | [28 empty] | Итого прямые затраты
46.1 | 421/пр_2020_п.75_пп.а | Вспомогательные ненормируемые материальные ресурсы |  |  |  | 4: %; 5: 2; 7: 2; 12: 124.43 | [36 empty] | Вспомогательные ненормируемые материальные ресурсы
|  | ФОТ |  |  |  | 12: 6221.66 | [29 empty] | ФОТ
| Пр/812-051.1-1 | НР Прокладка и монтаж сетей связи |  |  |  | 4: %; 5: 90; 7: 90; 12: 5599.49 | [29 empty] | НР Прокладка и монтаж сетей связи
| Пр/774-051.1 | СП Прокладка и монтаж сетей связи |  |  |  | 4: %; 5: 46; 7: 46; 12: 2861.96 | [29 empty] | СП Прокладка и монтаж сетей связи
|  | Всего по позиции |  |  |  | 10: 3767.73; 12: 15070.92 | [30 empty] | Всего по позиции
47 О | ТЦ_62.4.02.01_63_7842224734_27.06.2025_01_13.1 | Блок бесперебойного питания DC 12 В, 3 А, АКБ 7 А*ч в комплекте, стабилизированный с АКБ PV-DC3Ab |  |  |  | шт. | 4 | 1 | 4 |  |  | 2310.73 |  | 9242.92 | [24 empty] | Блок бесперебойного питания DC 12 В, 3 А, АКБ 7 А*ч в комплекте, стабилизированный с АКБ PV-DC3Ab
|  | Всего по позиции |  |  |  | 12: 9242.92 | [30 empty] | Всего по позиции
48 | ГЭСНм10-01-039-06 | Реле, ключ, кнопка и др. с подготовкой места установки |  |  |  | 4: шт; 5: 7; 6: 1; 7: 7 | [24 empty] | Реле, ключ, кнопка и др. с подготовкой места установки
| 1 | ОТ(ЗТ) |  |  |  | 4: чел.-ч; 7: 14; 12: 5069.12 | [25 empty] | ОТ(ЗТ)
| 1-100-30 | Средний разряд работы 3,0 |  |  |  | 4: чел.-ч; 5: 2; 7: 14; 10: 362.08; 12: 5069.12 | [26 empty] | Средний разряд работы 3,0
|  | Итого прямые затраты |  |  |  | 12: 5069.12 | [28 empty] | Итого прямые затраты
48.1 | 421/пр_2020_п.75_пп.а | Вспомогательные ненормируемые материальные ресурсы |  |  |  | 4: %; 5: 2; 7: 2; 12: 101.38 | [36 empty] | Вспомогательные ненормируемые материальные ресурсы
|  | ФОТ |  |  |  | 12: 5069.12 | [29 empty] | ФОТ
| Пр/812-051.1-1 | НР Прокладка и монтаж сетей связи |  |  |  | 4: %; 5: 90; 7: 90; 12: 4562.21 | [29 empty] | НР Прокладка и монтаж сетей связи
| Пр/774-051.1 | СП Прокладка и монтаж сетей связи |  |  |  | 4: %; 5: 46; 7: 46; 12: 2331.8 | [29 empty] | СП Прокладка и монтаж сетей связи
|  | Всего по позиции |  |  |  | 10: 1723.5; 12: 12064.51 | [30 empty] | Всего по позиции
49 О | ТЦ_61.0.00.00_63_7842224734_27.06.2025_01_14.1 | Считыватель карт R10-MF (QR) RusGuard |  |  |  | шт. | 7 | 1 | 7 |  |  | 15939 |  | 111573 | [24 empty] | Считыватель карт R10-MF (QR) RusGuard
|  | Всего по позиции |  |  |  | 12: 111573 | [30 empty] | Всего по позиции
50 | ГЭСНм10-01-039-06 | Реле, ключ, кнопка и др. с подготовкой места установки |  |  |  | 4: шт; 5: 5; 6: 1; 7: 5 | [24 empty] | Реле, ключ, кнопка и др. с подготовкой места установки
| 1 | ОТ(ЗТ) |  |  |  | 4: чел.-ч; 7: 10; 12: 3620.8 | [25 empty] | ОТ(ЗТ)
| 1-100-30 | Средний разряд работы 3,0 |  |  |  | 4: чел.-ч; 5: 2; 7: 10; 10: 362.08; 12: 3620.8 | [26 empty] | Средний разряд работы 3,0
|  | Итого прямые затраты |  |  |  | 12: 3620.8 | [28 empty] | Итого прямые затраты
50.1 | 421/пр_2020_п.75_пп.а | Вспомогательные ненормируемые материальные ресурсы |  |  |  | 4: %; 5: 2; 7: 2; 12: 72.42 | [36 empty] | Вспомогательные ненормируемые материальные ресурсы
|  | ФОТ |  |  |  | 12: 3620.8 | [29 empty] | ФОТ
| Пр/812-051.1-1 | НР Прокладка и монтаж сетей связи |  |  |  | 4: %; 5: 90; 7: 90; 12: 3258.72 | [29 empty] | НР Прокладка и монтаж сетей связи
| Пр/774-051.1 | СП Прокладка и монтаж сетей связи |  |  |  | 4: %; 5: 46; 7: 46; 12: 1665.57 | [29 empty] | СП Прокладка и монтаж сетей связи
|  | Всего по позиции |  |  |  | 10: 1723.5; 12: 8617.51 | [30 empty] | Всего по позиции
51 О | ТЦ_61.0.00.00_63_7842224734_27.06.2025_01_15.1 | Кнопка «Выход» ST-EX341LW Smartec |  |  |  | шт. | 5 | 1 | 5 |  |  | 1388.57 |  | 6942.85 | [24 empty] | Кнопка «Выход» ST-EX341LW Smartec
|  | Всего по позиции |  |  |  | 12: 6942.85 | [30 empty] | Всего по позиции
52 | ГЭСН09-04-012-02 | Установка дверного доводчика к металлическим дверям |  |  |  | 4: шт; 5: 6; 6: 1; 7: 6 | [24 empty] | Установка дверного доводчика к металлическим дверям
| 1 | ОТ(ЗТ) |  |  |  | 4: чел.-ч; 7: 6.66; 12: 2796.47 | [25 empty] | ОТ(ЗТ)
| 1-100-42 | Средний разряд работы 4,2 |  |  |  | 4: чел.-ч; 5: 1.11; 7: 6.66; 10: 419.89; 12: 2796.47 | [26 empty] | Средний разряд работы 4,2
| 2 | ЭМ |  |  |  | 12: 60.34 | [25 empty] | ЭМ
| 91.17.04-233 | Аппараты сварочные для ручной дуговой сварки, сварочный ток до 350 А |  |  |  | 4: маш.-ч; 5: 0.26; 7: 1.56; 10: 38.68; 12: 60.34 | [26 empty] | Аппараты сварочные для ручной дуговой сварки, сварочный ток до 350 А
| 4 | М |  |  |  | 12: 140.91 | [25 empty] | М
| 01.7.03.04-0001 | Электроэнергия |  |  |  | 4: кВт-ч; 5: 0.2132; 7: 1.2792; 10: 8.22; 12: 10.52 | [26 empty] | Электроэнергия
| 01.7.11.07-0227 | Электроды сварочные для сварки низколегированных и углеродистых сталей УОНИ 13/45, Э42А, диаметр 4-5 мм |  |  |  | кг | 0.07 |  | 0.42 | 155.63 | 0.92 | 143.18 |  | 60.14 | [26 empty] | Электроды сварочные для сварки низколегированных и углеродистых сталей УОНИ 13/45, Э42А, диаметр 4-5 мм
| 01.7.15.14-1046 | Шурупы самонарезающие стальные оцинкованные кровельные с шестигранной головкой и шайбой, наконечник сверло, диаметр 4,8 мм, длина 35 мм |  |  |  | 100 шт | 0.08 |  | 0.48 | 120.96 | 1.21 | 146.36 |  | 70.25 | [26 empty] | Шурупы самонарезающие стальные оцинкованные кровельные с шестигранной головкой и шайбой, наконечник сверло, диаметр 4,8 мм, длина 35 мм
Н | 01.7.04.01 | Доводчики дверные |  |  |  | 4: шт; 5: 1; 7: 6 | [37 empty] | Доводчики дверные
|  | Итого прямые затраты |  |  |  | 12: 2997.72 | [28 empty] | Итого прямые затраты
|  | ФОТ |  |  |  | 12: 2796.47 | [29 empty] | ФОТ
| Пр/812-009.0-1 | НР Строительные металлические конструкции |  |  |  | 4: %; 5: 93; 7: 93; 12: 2600.72 | [29 empty] | НР Строительные металлические конструкции
| Пр/774-009.0 | СП Строительные металлические конструкции |  |  |  | 4: %; 5: 62; 7: 62; 12: 1733.81 | [29 empty] | СП Строительные металлические конструкции
|  | Всего по позиции |  |  |  | 10: 1222.04; 12: 7332.25 | [30 empty] | Всего по позиции
53 | ТЦ_01.7.04.01_63_7842224734_27.06.2025_01_17.1 | Дверной доводчик ЛКД ДС-25 120 Луис+ |  |  |  | шт. | 6 | 1 | 6 |  |  | 3315 |  | 19890 | [24 empty] | Дверной доводчик ЛКД ДС-25 120 Луис+
|  | Всего по позиции |  |  |  | 12: 19890 | [30 empty] | Всего по позиции
54 | ГЭСНм08-01-081-05 | Аппарат (кнопка, ключ управления, замок электромагнитной блокировки, звуковой сигнал, сигнальная лампа) управления и сигнализации, количество подключаемых концов до 2: многопроволочного провода (жил кабеля) |  |  |  | 4: 100 шт; 5: 0.06; 6: 1; 7: 0.06 | [24 empty] | Аппарат (кнопка, ключ управления, замок электромагнитной блокировки, звуковой сигнал, сигнальная лампа) управления и сигнализации, количество подключаемых концов до 2: многопроволочного провода (жил кабеля)
| 1 | ОТ(ЗТ) |  |  |  | 4: чел.-ч; 7: 2.4012; 12: 979.02 | [25 empty] | ОТ(ЗТ)
| 1-100-40 | Средний разряд работы 4,0 |  |  |  | 4: чел.-ч; 5: 40.02; 7: 2.4012; 10: 407.72; 12: 979.02 | [26 empty] | Средний разряд работы 4,0
| 2 | ЭМ |  |  |  | 12: 4.49 | [25 empty] | ЭМ
|  | ОТм(ЗТм) |  |  |  | 4: чел.-ч; 7: 0.0066; 12: 2.69 | [25 empty] | ОТм(ЗТм)
| 91.14.02-001 | Автомобили бортовые, грузоподъемность до 5 т |  |  |  | 4: маш.-ч; 5: 0.11; 7: 0.0066; 10: 680.13; 12: 4.49 | [26 empty] | Автомобили бортовые, грузоподъемность до 5 т
| 4-100-040 | ОТм(Зтм) Средний разряд машинистов 4 |  |  |  | 4: чел.-ч; 5: 0.11; 7: 0.0066; 10: 407.72; 12: 2.69 | [27 empty] | ОТм(Зтм) Средний разряд машинистов 4
| 4 | М |  |  |  | 12: 70.92 | [25 empty] | М
| 01.7.15.03-0042 | Болты с гайками и шайбами строительные |  |  |  | кг | 5.98 |  | 0.3588 | 174.93 | 1.13 | 197.67 |  | 70.92 | [26 empty] | Болты с гайками и шайбами строительные
|  | Итого прямые затраты |  |  |  | 12: 1057.12 | [28 empty] | Итого прямые затраты
54.1 | 421/пр_2020_п.75_пп.а | Вспомогательные ненормируемые материальные ресурсы |  |  |  | 4: %; 5: 2; 7: 2; 12: 19.58 | [36 empty] | Вспомогательные ненормируемые материальные ресурсы
|  | ФОТ |  |  |  | 12: 981.71 | [29 empty] | ФОТ
| Пр/812-049.3-1 | НР Электротехнические установки на других объектах |  |  |  | 4: %; 5: 97; 7: 97; 12: 952.26 | [29 empty] | НР Электротехнические установки на других объектах
| Пр/774-049.3 | СП Электротехнические установки на других объектах |  |  |  | 4: %; 5: 51; 7: 51; 12: 500.67 | [29 empty] | СП Электротехнические установки на других объектах
|  | Всего по позиции |  |  |  | 10: 42160.5; 12: 2529.63 | [30 empty] | Всего по позиции
55 О | ТЦ_61.3.03.01_63_7842224734_27.06.2025_01_16.1 | Электромагнитный замок (со встроенным датчиком холла) уличный ST-EL360MW Smartec |  |  |  | шт. | 6 | 1 | 6 |  |  | 6672.12 |  | 40032.72 | [24 empty] | Электромагнитный замок (со встроенным датчиком холла) уличный ST-EL360MW Smartec
|  | Всего по позиции |  |  |  | 12: 40032.72 | [30 empty] | Всего по позиции
56 | ГЭСНм10-08-002-04 | Извещатель ОС автоматический: контактный, магнитоконтактный на открывание окон, дверей |  |  |  | 4: шт; 5: 6; 6: 1; 7: 6 | [24 empty] | Извещатель ОС автоматический: контактный, магнитоконтактный на открывание окон, дверей
| 1 | ОТ(ЗТ) |  |  |  | 4: чел.-ч; 7: 5.04; 12: 2054.91 | [25 empty] | ОТ(ЗТ)
| 1-100-40 | Средний разряд работы 4,0 |  |  |  | 4: чел.-ч; 5: 0.84; 7: 5.04; 10: 407.72; 12: 2054.91 | [26 empty] | Средний разряд работы 4,0
| 4 | М |  |  |  | 12: 129.12 | [25 empty] | М
| 01.3.05.17-0002 | Канифоль сосновая |  |  |  | кг | 0.0002 |  | 0.0012 | 284.15 | 1.58 | 448.96 |  | 0.54 | [26 empty] | Канифоль сосновая
| 01.7.15.14-0168 | Шурупы самонарезающие стальные с полукруглой головкой и прямым шлицем, остроконечные, диаметр 5 мм, длина 70 мм |  |  |  | т | 0.0001 |  | 0.0006 | 110308.96 | 1.21 | 133473.84 |  | 80.08 | [26 empty] | Шурупы самонарезающие стальные с полукруглой головкой и прямым шлицем, остроконечные, диаметр 5 мм, длина 70 мм
| 10.3.02.03-0012 | Припои оловянно-свинцовые бессурьмянистые, марка ПОС40 |  |  |  | кг | 0.002 |  | 0.012 | 899.56 | 1.61 | 1448.29 |  | 17.38 | [26 empty] | Припои оловянно-свинцовые бессурьмянистые, марка ПОС40
| 14.1.04.02-0002 | Клей, марка 88-СА |  |  |  | кг | 0.01 |  | 0.06 | 303.48 | 1.59 | 482.53 |  | 28.95 | [26 empty] | Клей, марка 88-СА
| 24.3.01.01-0004 | Трубка ПВХ-305 электроизоляционная, диаметр 6-10 мм |  |  |  | кг | 0.00142 |  | 0.00852 | 189.97 | 1.34 | 254.56 |  | 2.17 | [26 empty] | Трубка ПВХ-305 электроизоляционная, диаметр 6-10 мм
|  | Итого прямые затраты |  |  |  | 12: 2184.03 | [28 empty] | Итого прямые затраты
56.1 | 421/пр_2020_п.75_пп.а | Вспомогательные ненормируемые материальные ресурсы |  |  |  | 4: %; 5: 2; 7: 2; 12: 41.1 | [36 empty] | Вспомогательные ненормируемые материальные ресурсы
|  | ФОТ |  |  |  | 12: 2054.91 | [29 empty] | ФОТ
| Пр/812-051.1-1 | НР Прокладка и монтаж сетей связи |  |  |  | 4: %; 5: 90; 7: 90; 12: 1849.42 | [29 empty] | НР Прокладка и монтаж сетей связи
| Пр/774-051.1 | СП Прокладка и монтаж сетей связи |  |  |  | 4: %; 5: 46; 7: 46; 12: 945.26 | [29 empty] | СП Прокладка и монтаж сетей связи
|  | Всего по позиции |  |  |  | 10: 836.64; 12: 5019.81 | [30 empty] | Всего по позиции
57 О | ТЦ_61.2.01.06_63_7842224734_27.06.2025_01_18.1 | Извещатель охранный точечный магнитноконтактный с клеммной колодкой ИО 102-20 Б2П В КомплектСтройСервис |  |  |  | шт. | 6 | 1 | 6 |  |  | 176.9 |  | 1061.4 | [24 empty] | Извещатель охранный точечный магнитноконтактный с клеммной колодкой ИО 102-20 Б2П В КомплектСтройСервис
|  | Всего по позиции |  |  |  | 12: 1061.4 | [30 empty] | Всего по позиции
58 | ГЭСНм08-02-409-09 | Труба гофрированная ПВХ для защиты проводов и кабелей по установленным конструкциям, по стенам, колоннам, потолкам, основанию пола |  |  |  | 4: 100 м; 5: 0.35; 6: 1; 7: 0.35 | [24 empty] | Труба гофрированная ПВХ для защиты проводов и кабелей по установленным конструкциям, по стенам, колоннам, потолкам, основанию пола
| 1 | ОТ(ЗТ) |  |  |  | 4: чел.-ч; 7: 5.46; 12: 2053.9 | [25 empty] | ОТ(ЗТ)
| 2-100-02 | Рабочий 2 разряда |  |  |  | 4: чел.-ч; 5: 0.02; 7: 0.007; 10: 331.65; 12: 2.32 | [26 empty] | Рабочий 2 разряда
| 2-100-03 | Рабочий 3 разряда |  |  |  | 4: чел.-ч; 5: 10.75; 7: 3.7625; 10: 362.08; 12: 1362.33 | [26 empty] | Рабочий 3 разряда
| 2-100-04 | Рабочий 4 разряда |  |  |  | 4: чел.-ч; 5: 4.83; 7: 1.6905; 10: 407.72; 12: 689.25 | [26 empty] | Рабочий 4 разряда
| 2 | ЭМ |  |  |  | 12: 2.38 | [25 empty] | ЭМ
|  | ОТм(ЗТм) |  |  |  | 4: чел.-ч; 7: 0.0035; 12: 1.43 | [25 empty] | ОТм(ЗТм)
| 91.14.02-001 | Автомобили бортовые, грузоподъемность до 5 т |  |  |  | 4: маш.-ч; 5: 0.01; 7: 0.0035; 10: 680.13; 12: 2.38 | [26 empty] | Автомобили бортовые, грузоподъемность до 5 т
| 4-100-040 | ОТм(Зтм) Средний разряд машинистов 4 |  |  |  | 4: чел.-ч; 5: 0.01; 7: 0.0035; 10: 407.72; 12: 1.43 | [27 empty] | ОТм(Зтм) Средний разряд машинистов 4
| 4 | М |  |  |  | 12: 68.62 | [25 empty] | М
| 01.7.03.04-0001 | Электроэнергия |  |  |  | 4: кВт-ч; 5: 4.42; 7: 1.547; 10: 8.22; 12: 12.72 | [26 empty] | Электроэнергия
| 01.7.15.07-0152 | Дюбели пластмассовые с шурупами, диаметр 6 мм, длина 35 мм, диаметр шурупа 3,5 мм, длина шурупа 50 мм |  |  |  | 100 шт | 2.09 |  | 0.7315 | 52.34 | 1.46 | 76.42 |  | 55.9 | [26 empty] | Дюбели пластмассовые с шурупами, диаметр 6 мм, длина 35 мм, диаметр шурупа 3,5 мм, длина шурупа 50 мм
|  | Итого прямые затраты |  |  |  | 12: 2126.33 | [28 empty] | Итого прямые затраты
58.1 | 421/пр_2020_п.75_пп.а | Вспомогательные ненормируемые материальные ресурсы |  |  |  | 4: %; 5: 2; 7: 2; 12: 41.08 | [36 empty] | Вспомогательные ненормируемые материальные ресурсы
|  | ФОТ |  |  |  | 12: 2055.33 | [29 empty] | ФОТ
| Пр/812-049.3-1 | НР Электротехнические установки на других объектах |  |  |  | 4: %; 5: 97; 7: 97; 12: 1993.67 | [29 empty] | НР Электротехнические установки на других объектах
| Пр/774-049.3 | СП Электротехнические установки на других объектах |  |  |  | 4: %; 5: 51; 7: 51; 12: 1048.22 | [29 empty] | СП Электротехнические установки на других объектах
|  | Всего по позиции |  |  |  | 10: 14883.71; 12: 5209.3 | [30 empty] | Всего по позиции
59 | ФСБЦ-24.3.03.05-0012 | Трубы полиэтиленовые гибкие гофрированные легкие с протяжкой, номинальный внутренний диаметр 20 мм |  |  |  | м | 15 | 1 | 15 | 16.25 | 1.01 | 16.41 |  | 246.15 | [24 empty] | Трубы полиэтиленовые гибкие гофрированные легкие с протяжкой, номинальный внутренний диаметр 20 мм
|  | Всего по позиции |  |  |  | 12: 246.15 | [30 empty] | Всего по позиции
60 | ТЦ_24.3.02.00_63_7842224734_27.06.2025_01_19.1 | Индустриальная гофрированная труба из полиамида 23 (серия F2) DKC |  |  |  | м | 20 | 1 | 20 |  |  | 306.34 |  | 6126.8 | [24 empty] | Индустриальная гофрированная труба из полиамида 23 (серия F2) DKC
|  | Всего по позиции |  |  |  | 12: 6126.8 | [30 empty] | Всего по позиции
61 | ГЭСНм08-02-412-01 | Затягивание провода в проложенные трубы и металлические рукава первого одножильного или многожильного в общей оплетке, суммарное сечение: до 2,5 мм2 |  |  |  | 4: 100 м; 5: 9.72; 6: 1; 7: 9.72 | [24 empty] | Затягивание провода в проложенные трубы и металлические рукава первого одножильного или многожильного в общей оплетке, суммарное сечение: до 2,5 мм2
| 1 | ОТ(ЗТ) |  |  |  | 4: чел.-ч; 7: 43.6428; 12: 17395.58 | [25 empty] | ОТ(ЗТ)
| 1-100-38 | Средний разряд работы 3,8 |  |  |  | 4: чел.-ч; 5: 4.49; 7: 43.6428; 10: 398.59; 12: 17395.58 | [26 empty] | Средний разряд работы 3,8
| 2 | ЭМ |  |  |  | 12: 233.22 | [25 empty] | ЭМ
|  | ОТм(ЗТм) |  |  |  | 4: чел.-ч; 7: 0.1944; 12: 92.87 | [25 empty] | ОТм(ЗТм)
| 91.05.05-015 | Краны на автомобильном ходу, грузоподъемность 16 т |  |  |  | 4: маш.-ч; 5: 0.01; 7: 0.0972; 10: 1719.28; 12: 167.11 | [26 empty] | Краны на автомобильном ходу, грузоподъемность 16 т
| 4-100-060 | ОТм(Зтм) Средний разряд машинистов 6 |  |  |  | 4: чел.-ч; 5: 0.01; 7: 0.0972; 10: 547.69; 12: 53.24 | [27 empty] | ОТм(Зтм) Средний разряд машинистов 6
| 91.14.02-001 | Автомобили бортовые, грузоподъемность до 5 т |  |  |  | 4: маш.-ч; 5: 0.01; 7: 0.0972; 10: 680.13; 12: 66.11 | [26 empty] | Автомобили бортовые, грузоподъемность до 5 т
| 4-100-040 | ОТм(Зтм) Средний разряд машинистов 4 |  |  |  | 4: чел.-ч; 5: 0.01; 7: 0.0972; 10: 407.72; 12: 39.63 | [27 empty] | ОТм(Зтм) Средний разряд машинистов 4
| 4 | М |  |  |  | 12: 1428.88 | [25 empty] | М
| 01.7.06.05-0041 | Ленты изоляционные хлопчатобумажные прорезиненные для электромонтажных и ремонтных работ, цвет черный, ширина 20 мм, толщина 0,35 мм |  |  |  | м | 13.33 |  | 129.5676 | 5.87 | 0.86 | 5.05 |  | 654.32 | [26 empty] | Ленты изоляционные хлопчатобумажные прорезиненные для электромонтажных и ремонтных работ, цвет черный, ширина 20 мм, толщина 0,35 мм
| 01.7.07.20-0002 | Тальк молотый, сорт I |  |  |  | т | 0.00043 |  | 0.0041796 | 43821.53 | 1.4 | 61350.14 |  | 256.42 | [26 empty] | Тальк молотый, сорт I
| 14.4.02.04-0142 | Краска масляная МА-0115, мумия, сурик железный |  |  |  | кг | 0.02 |  | 0.1944 | 79.88 | 1.73 | 138.19 |  | 26.86 | [26 empty] | Краска масляная МА-0115, мумия, сурик железный
| 20.2.01.05-0001 | Гильзы кабельные медные 2,5 мм |  |  |  | 100 шт | 0.05 |  | 0.486 | 412.93 | 1.24 | 512.03 |  | 248.85 | [26 empty] | Гильзы кабельные медные 2,5 мм
| 20.2.02.01-0011 | Втулки полипропиленовые, диаметр 17 мм |  |  |  | 1000 шт | 0.0122 |  | 0.11858 | 1481.45 | 1.38 | 2044.4 |  | 242.43 | [26 empty] | Втулки полипропиленовые, диаметр 17 мм
|  | Итого прямые затраты |  |  |  | 12: 19150.55 | [28 empty] | Итого прямые затраты
61.1 | 421/пр_2020_п.75_пп.а | Вспомогательные ненормируемые материальные ресурсы |  |  |  | 4: %; 5: 2; 7: 2; 12: 347.91 | [36 empty] | Вспомогательные ненормируемые материальные ресурсы
|  | ФОТ |  |  |  | 12: 17488.45 | [29 empty] | ФОТ
| Пр/812-049.3-1 | НР Электротехнические установки на других объектах |  |  |  | 4: %; 5: 97; 7: 97; 12: 16963.8 | [29 empty] | НР Электротехнические установки на других объектах
| Пр/774-049.3 | СП Электротехнические установки на других объектах |  |  |  | 4: %; 5: 51; 7: 51; 12: 8919.11 | [29 empty] | СП Электротехнические установки на других объектах
|  | Всего по позиции |  |  |  | 10: 4668.87; 12: 45381.37 | [30 empty] | Всего по позиции
62 | ТЦ_21.1.04.00_63_7842224734_27.06.2025_01_20.1 | Кабель Ethernet и управления NKL 4200-BK 4x2x0,51 NIKOMAX |  |  |  | м | 486 | 1 | 486 |  |  | 87.41 |  | 42481.26 | [24 empty] | Кабель Ethernet и управления NKL 4200-BK 4x2x0,51 NIKOMAX
|  | Всего по позиции |  |  |  | 12: 42481.26 | [30 empty] | Всего по позиции
63 | ТЦ_21.1.04.00_63_7842224734_27.06.2025_01_21.1 | Кабель управления и питания КПСТЭТнг(А)-HF 1х2х0,75 СПКБ-Техно |  |  |  | м | 486 | 1 | 486 |  |  | 44.86 |  | 21801.96 | [24 empty] | Кабель управления и питания КПСТЭТнг(А)-HF 1х2х0,75 СПКБ-Техно
|  | Всего по позиции |  |  |  | 12: 21801.96 | [30 empty] | Всего по позиции
64 | ГЭСНм08-02-472-10 | Проводник заземляющий из медного изолированного провода сечением 25 мм2 открыто по строительным основаниям |  |  |  | 4: 100 м; 5: 0.08; 6: 1; 7: 0.08 | [24 empty] | Проводник заземляющий из медного изолированного провода сечением 25 мм2 открыто по строительным основаниям
| 1 | ОТ(ЗТ) |  |  |  | 4: чел.-ч; 7: 2.5728; 12: 1025.49 | [25 empty] | ОТ(ЗТ)
| 1-100-38 | Средний разряд работы 3,8 |  |  |  | 4: чел.-ч; 5: 32.16; 7: 2.5728; 10: 398.59; 12: 1025.49 | [26 empty] | Средний разряд работы 3,8
| 2 | ЭМ |  |  |  | 12: 5.76 | [25 empty] | ЭМ
|  | ОТм(ЗТм) |  |  |  | 4: чел.-ч; 7: 0.0048; 12: 2.29 | [25 empty] | ОТм(ЗТм)
| 91.05.05-015 | Краны на автомобильном ходу, грузоподъемность 16 т |  |  |  | 4: маш.-ч; 5: 0.03; 7: 0.0024; 10: 1719.28; 12: 4.13 | [26 empty] | Краны на автомобильном ходу, грузоподъемность 16 т
| 4-100-060 | ОТм(Зтм) Средний разряд машинистов 6 |  |  |  | 4: чел.-ч; 5: 0.03; 7: 0.0024; 10: 547.69; 12: 1.31 | [27 empty] | ОТм(Зтм) Средний разряд машинистов 6
| 91.14.02-001 | Автомобили бортовые, грузоподъемность до 5 т |  |  |  | 4: маш.-ч; 5: 0.03; 7: 0.0024; 10: 680.13; 12: 1.63 | [26 empty] | Автомобили бортовые, грузоподъемность до 5 т
| 4-100-040 | ОТм(Зтм) Средний разряд машинистов 4 |  |  |  | 4: чел.-ч; 5: 0.03; 7: 0.0024; 10: 407.72; 12: 0.98 | [27 empty] | ОТм(Зтм) Средний разряд машинистов 4
| 4 | М |  |  |  | 12: 16.28 | [25 empty] | М
| 01.7.03.04-0001 | Электроэнергия |  |  |  | 4: кВт-ч; 5: 6.656; 7: 0.53248; 10: 8.22; 12: 4.38 | [26 empty] | Электроэнергия
| 01.7.15.07-0014 | Дюбели распорные полипропиленовые |  |  |  | 100 шт | 2.04 |  | 0.1632 | 41.71 | 1.21 | 50.47 |  | 8.24 | [26 empty] | Дюбели распорные полипропиленовые
| 01.7.15.14-0043 | Шурупы самонарезающие стальные оксидированные с полукруглой головкой и крестообразным шлицем, остроконечные, диаметр 3,5 мм, длина 11 мм |  |  |  | 100 шт | 2.04 |  | 0.1632 | 18.54 | 1.21 | 22.43 |  | 3.66 | [26 empty] | Шурупы самонарезающие стальные оксидированные с полукруглой головкой и крестообразным шлицем, остроконечные, диаметр 3,5 мм, длина 11 мм
|  | Итого прямые затраты |  |  |  | 12: 1049.82 | [28 empty] | Итого прямые затраты
64.1 | 421/пр_2020_п.75_пп.а | Вспомогательные ненормируемые материальные ресурсы |  |  |  | 4: %; 5: 2; 7: 2; 12: 20.51 | [36 empty] | Вспомогательные ненормируемые материальные ресурсы
|  | ФОТ |  |  |  | 12: 1027.78 | [29 empty] | ФОТ
| Пр/812-049.3-1 | НР Электротехнические установки на других объектах |  |  |  | 4: %; 5: 97; 7: 97; 12: 996.95 | [29 empty] | НР Электротехнические установки на других объектах
| Пр/774-049.3 | СП Электротехнические установки на других объектах |  |  |  | 4: %; 5: 51; 7: 51; 12: 524.17 | [29 empty] | СП Электротехнические установки на других объектах
|  | Всего по позиции |  |  |  | 10: 32393.13; 12: 2591.45 | [30 empty] | Всего по позиции
65 | ФСБЦ-21.2.03.05-0066 | Провод силовой установочный с медными жилами ПуГВ 1х2,5-450 |  |  |  | 1000 м | 0.008 | 1 | 0.008 | 20908.22 | 1.11 | 23208.12 |  | 185.66 | [24 empty] | Провод силовой установочный с медными жилами ПуГВ 1х2,5-450
|  | Всего по позиции |  |  |  | 12: 185.66 | [30 empty] | Всего по позиции
66 | ГЭСНм10-06-048-06 | Прокладка волоконно-оптических кабелей в канализации: в трубопроводе по свободному каналу |  |  |  | 4: 100 м кабеля; 5: 2.33; 6: 1; 7: 2.33 | [24 empty] | Прокладка волоконно-оптических кабелей в канализации: в трубопроводе по свободному каналу
| 1 | ОТ(ЗТ) |  |  |  | 4: чел.-ч; 7: 27.96; 12: 12250.67 | [25 empty] | ОТ(ЗТ)
| 1-100-45 | Средний разряд работы 4,5 |  |  |  | 4: чел.-ч; 5: 12; 7: 27.96; 10: 438.15; 12: 12250.67 | [26 empty] | Средний разряд работы 4,5
| 2 | ЭМ |  |  |  | 12: 6372.22 | [25 empty] | ЭМ
|  | ОТм(ЗТм) |  |  |  | 4: чел.-ч; 7: 4.7066; 12: 2205.42 | [25 empty] | ОТм(ЗТм)
| 91.11.01-012 | Машины монтажные для выполнения работ при прокладке и монтаже кабеля на базе автомобиля |  |  |  | маш.-ч | 2.02 |  | 4.7066 | 995.51 | 1.36 | 1353.89 |  | 6372.22 | [26 empty] | Машины монтажные для выполнения работ при прокладке и монтаже кабеля на базе автомобиля
| 4-100-050 | ОТм(Зтм) Средний разряд машинистов 5 |  |  |  | 4: чел.-ч; 5: 2.02; 7: 4.7066; 10: 468.58; 12: 2205.42 | [27 empty] | ОТм(Зтм) Средний разряд машинистов 5
| 4 | М |  |  |  | 12: 192.8 | [25 empty] | М
| 01.7.06.03-0023 | Ленты полиэтиленовые с липким слоем, прозрачные, ширина 20 мм, толщина 0,08 мм |  |  |  | кг | 0.001 |  | 0.00233 | 675.01 | 1.6 | 1080.02 |  | 2.52 | [26 empty] | Ленты полиэтиленовые с липким слоем, прозрачные, ширина 20 мм, толщина 0,08 мм
| 01.7.06.05-0041 | Ленты изоляционные хлопчатобумажные прорезиненные для электромонтажных и ремонтных работ, цвет черный, ширина 20 мм, толщина 0,35 мм |  |  |  | м | 0.83 |  | 1.9339 | 5.87 | 0.86 | 5.05 |  | 9.77 | [26 empty] | Ленты изоляционные хлопчатобумажные прорезиненные для электромонтажных и ремонтных работ, цвет черный, ширина 20 мм, толщина 0,35 мм
| 08.3.03.04-0014 | Проволока светлая, диаметр 3,0 мм |  |  |  | т | 0.001 |  | 0.00233 | 79053.06 | 0.98 | 77472 |  | 180.51 | [26 empty] | Проволока светлая, диаметр 3,0 мм
|  | Итого прямые затраты |  |  |  | 12: 21021.11 | [28 empty] | Итого прямые затраты
66.1 | 421/пр_2020_п.75_пп.а | Вспомогательные ненормируемые материальные ресурсы |  |  |  | 4: %; 5: 2; 7: 2; 12: 245.01 | [36 empty] | Вспомогательные ненормируемые материальные ресурсы
|  | ФОТ |  |  |  | 12: 14456.09 | [29 empty] | ФОТ
| Пр/812-051.1-1 | НР Прокладка и монтаж сетей связи |  |  |  | 4: %; 5: 90; 7: 90; 12: 13010.48 | [29 empty] | НР Прокладка и монтаж сетей связи
| Пр/774-051.1 | СП Прокладка и монтаж сетей связи |  |  |  | 4: %; 5: 46; 7: 46; 12: 6649.8 | [29 empty] | СП Прокладка и монтаж сетей связи
|  | Всего по позиции |  |  |  | 10: 17564.98; 12: 40926.4 | [30 empty] | Всего по позиции
67 | ТЦ_21.1.01.01_63_7842224734_27.06.2025_01_22.1 | Кабель волоконно-оптический, 8 волокон, одномодовый 9/125мкм, стандарта G.652.D/G.657.A1, внутренний/внешний NMF-2ZS-008A1CBK-F001 NIKOMAX |  |  |  | м | 233 | 1 | 233 |  |  | 42.96 |  | 10009.68 | [24 empty] | Кабель волоконно-оптический, 8 волокон, одномодовый 9/125мкм, стандарта G.652.D/G.657.A1, внутренний/внешний NMF-2ZS-008A1CBK-F001 NIKOMAX
|  | Всего по позиции |  |  |  | 12: 10009.68 | [30 empty] | Всего по позиции
68 | ГЭСНм08-02-412-01 | Затягивание провода в проложенные трубы и металлические рукава первого одножильного или многожильного в общей оплетке, суммарное сечение: до 2,5 мм2 |  |  |  | 4: 100 м; 5: 2.33; 6: 1; 7: 2.33 | [24 empty] | Затягивание провода в проложенные трубы и металлические рукава первого одножильного или многожильного в общей оплетке, суммарное сечение: до 2,5 мм2
| 1 | ОТ(ЗТ) |  |  |  | 4: чел.-ч; 7: 10.4617; 12: 4169.93 | [25 empty] | ОТ(ЗТ)
| 1-100-38 | Средний разряд работы 3,8 |  |  |  | 4: чел.-ч; 5: 4.49; 7: 10.4617; 10: 398.59; 12: 4169.93 | [26 empty] | Средний разряд работы 3,8
| 2 | ЭМ |  |  |  | 12: 55.91 | [25 empty] | ЭМ
|  | ОТм(ЗТм) |  |  |  | 4: чел.-ч; 7: 0.0466; 12: 22.26 | [25 empty] | ОТм(ЗТм)
| 91.05.05-015 | Краны на автомобильном ходу, грузоподъемность 16 т |  |  |  | 4: маш.-ч; 5: 0.01; 7: 0.0233; 10: 1719.28; 12: 40.06 | [26 empty] | Краны на автомобильном ходу, грузоподъемность 16 т
| 4-100-060 | ОТм(Зтм) Средний разряд машинистов 6 |  |  |  | 4: чел.-ч; 5: 0.01; 7: 0.0233; 10: 547.69; 12: 12.76 | [27 empty] | ОТм(Зтм) Средний разряд машинистов 6
| 91.14.02-001 | Автомобили бортовые, грузоподъемность до 5 т |  |  |  | 4: маш.-ч; 5: 0.01; 7: 0.0233; 10: 680.13; 12: 15.85 | [26 empty] | Автомобили бортовые, грузоподъемность до 5 т
| 4-100-040 | ОТм(Зтм) Средний разряд машинистов 4 |  |  |  | 4: чел.-ч; 5: 0.01; 7: 0.0233; 10: 407.72; 12: 9.5 | [27 empty] | ОТм(Зтм) Средний разряд машинистов 4
| 4 | М |  |  |  | 12: 342.52 | [25 empty] | М
| 01.7.06.05-0041 | Ленты изоляционные хлопчатобумажные прорезиненные для электромонтажных и ремонтных работ, цвет черный, ширина 20 мм, толщина 0,35 мм |  |  |  | м | 13.33 |  | 31.0589 | 5.87 | 0.86 | 5.05 |  | 156.85 | [26 empty] | Ленты изоляционные хлопчатобумажные прорезиненные для электромонтажных и ремонтных работ, цвет черный, ширина 20 мм, толщина 0,35 мм
| 01.7.07.20-0002 | Тальк молотый, сорт I |  |  |  | т | 0.00043 |  | 0.0010019 | 43821.53 | 1.4 | 61350.14 |  | 61.47 | [26 empty] | Тальк молотый, сорт I
| 14.4.02.04-0142 | Краска масляная МА-0115, мумия, сурик железный |  |  |  | кг | 0.02 |  | 0.0466 | 79.88 | 1.73 | 138.19 |  | 6.44 | [26 empty] | Краска масляная МА-0115, мумия, сурик железный
| 20.2.01.05-0001 | Гильзы кабельные медные 2,5 мм |  |  |  | 100 шт | 0.05 |  | 0.1165 | 412.93 | 1.24 | 512.03 |  | 59.65 | [26 empty] | Гильзы кабельные медные 2,5 мм
| 20.2.02.01-0011 | Втулки полипропиленовые, диаметр 17 мм |  |  |  | 1000 шт | 0.0122 |  | 0.028426 | 1481.45 | 1.38 | 2044.4 |  | 58.11 | [26 empty] | Втулки полипропиленовые, диаметр 17 мм
|  | Итого прямые затраты |  |  |  | 12: 4590.62 | [28 empty] | Итого прямые затраты
68.1 | 421/пр_2020_п.75_пп.а | Вспомогательные ненормируемые материальные ресурсы |  |  |  | 4: %; 5: 2; 7: 2; 12: 83.4 | [36 empty] | Вспомогательные ненормируемые материальные ресурсы
|  | ФОТ |  |  |  | 12: 4192.19 | [29 empty] | ФОТ
| Пр/812-049.3-1 | НР Электротехнические установки на других объектах |  |  |  | 4: %; 5: 97; 7: 97; 12: 4066.42 | [29 empty] | НР Электротехнические установки на других объектах
| Пр/774-049.3 | СП Электротехнические установки на других объектах |  |  |  | 4: %; 5: 51; 7: 51; 12: 2138.02 | [29 empty] | СП Электротехнические установки на других объектах
|  | Всего по позиции |  |  |  | 10: 4668.87; 12: 10878.46 | [30 empty] | Всего по позиции
69 | ТЦ_21.1.04.00_63_7842224734_27.06.2025_01_23.1 | Кабель для громкоговорящей связи КПСТЭТнг(А)-HF 2х2х1,0 СПКБ-Техно |  |  |  | м | 233 | 1 | 233 |  |  | 112.61 |  | 26238.13 | [24 empty] | Кабель для громкоговорящей связи КПСТЭТнг(А)-HF 2х2х1,0 СПКБ-Техно
|  | Всего по позиции |  |  |  | 12: 26238.13 | [30 empty] | Всего по позиции
70 | ФСБЦ-25.2.01.01-0014 | Бирки кабельные маркировочные пластмассовые У136 |  |  |  | 100 шт | 0.48 | 1 | 0.48 | 235.73 | 0.95 | 223.94 |  | 107.49 | [24 empty] | Бирки кабельные маркировочные пластмассовые У136
|  | Всего по позиции |  |  |  | 12: 107.49 | [30 empty] | Всего по позиции
71 | ФСБЦ-25.2.01.01-0018 | Бирки маркировочные пластмассовые У134 |  |  |  | 100 шт | 0.04 | 1 | 0.04 | 200.09 | 0.95 | 190.09 |  | 7.6 | [24 empty] | Бирки маркировочные пластмассовые У134
|  | Всего по позиции |  |  |  | 12: 7.6 | [30 empty] | Всего по позиции
72 | ФСБЦ-20.2.10.03-0002 | Наконечники кабельные медные для электротехнических установок |  |  |  | 100 шт | 0.04 | 1 | 0.04 | 10102.23 | 1.24 | 12526.77 |  | 501.07 | [24 empty] | Наконечники кабельные медные для электротехнических установок
|  | Всего по позиции |  |  |  | 12: 501.07 | [30 empty] | Всего по позиции
73 | ГЭСНм10-02-051-01 | Перемычки кабельные длиной: до 6 м |  |  |  | 4: 100 перемычек; 5: 0.04; 6: 1; 7: 0.04 | [24 empty] | Перемычки кабельные длиной: до 6 м
| 1 | ОТ(ЗТ) |  |  |  | 4: чел.-ч; 7: 0.96; 12: 391.41 | [25 empty] | ОТ(ЗТ)
| 1-100-40 | Средний разряд работы 4,0 |  |  |  | 4: чел.-ч; 5: 24; 7: 0.96; 10: 407.72; 12: 391.41 | [26 empty] | Средний разряд работы 4,0
|  | Итого прямые затраты |  |  |  | 12: 391.41 | [28 empty] | Итого прямые затраты
73.1 | 421/пр_2020_п.75_пп.а | Вспомогательные ненормируемые материальные ресурсы |  |  |  | 4: %; 5: 2; 7: 2; 12: 7.83 | [36 empty] | Вспомогательные ненормируемые материальные ресурсы
|  | ФОТ |  |  |  | 12: 391.41 | [29 empty] | ФОТ
| Пр/812-051.1-1 | НР Прокладка и монтаж сетей связи |  |  |  | 4: %; 5: 90; 7: 90; 12: 352.27 | [29 empty] | НР Прокладка и монтаж сетей связи
| Пр/774-051.1 | СП Прокладка и монтаж сетей связи |  |  |  | 4: %; 5: 46; 7: 46; 12: 180.05 | [29 empty] | СП Прокладка и монтаж сетей связи
|  | Всего по позиции |  |  |  | 10: 23289; 12: 931.56 | [30 empty] | Всего по позиции
74 | ТЦ_21.2.02.00_63_7842224734_27.06.2025_01_24.1 | Патч-корд F/UTP уличный 1,5 м REXANT |  |  |  | шт. | 4 | 1 | 4 |  |  | 379.99 |  | 1519.96 | [24 empty] | Патч-корд F/UTP уличный 1,5 м REXANT
|  | Всего по позиции |  |  |  | 12: 1519.96 | [30 empty] | Всего по позиции
Измерения | [37 empty] | Измерения
75 | ГЭСНм10-06-065-02 | Измерение на смонтированном участке волоконно-оптического кабеля в одном направлении на двух длинах волн с числом волокон: 8 |  |  |  | 4: участок; 5: 4; 6: 1; 7: 4 | [24 empty] | Измерение на смонтированном участке волоконно-оптического кабеля в одном направлении на двух длинах волн с числом волокон: 8
| 1 | ОТ(ЗТ) |  |  |  | 4: чел.-ч; 7: 7.8; 12: 5401.37 | [25 empty] | ОТ(ЗТ)
| 2-100-06 | Рабочий 6 разряда |  |  |  | 4: чел.-ч; 5: 0.15; 7: 0.6; 10: 547.69; 12: 328.61 | [26 empty] | Рабочий 6 разряда
| 3-200-01 | Инженер I категории |  |  |  | 4: чел.-ч; 5: 0.31; 7: 1.24; 10: 654.18; 12: 811.18 | [26 empty] | Инженер I категории
| 3-300-01 | Ведущий инженер |  |  |  | 4: чел.-ч; 5: 1.49; 7: 5.96; 10: 715.03; 12: 4261.58 | [26 empty] | Ведущий инженер
| 2 | ЭМ |  |  |  | 12: 184.24 | [25 empty] | ЭМ
| 91.21.22-341 | Рефлектометры оптические, рабочая длина волны 1310/1550/1625 нм |  |  |  | маш.-ч | 0.47 |  | 1.88 | 75.97 | 1.29 | 98 |  | 184.24 | [26 empty] | Рефлектометры оптические, рабочая длина волны 1310/1550/1625 нм
|  | Итого прямые затраты |  |  |  | 12: 5585.61 | [28 empty] | Итого прямые затраты
75.1 | 421/пр_2020_п.75_пп.а | Вспомогательные ненормируемые материальные ресурсы |  |  |  | 4: %; 5: 2; 7: 2; 12: 108.03 | [36 empty] | Вспомогательные ненормируемые материальные ресурсы
|  | ФОТ |  |  |  | 12: 5401.37 | [29 empty] | ФОТ
| Пр/812-051.1-1 | НР Прокладка и монтаж сетей связи |  |  |  | 4: %; 5: 90; 7: 90; 12: 4861.23 | [29 empty] | НР Прокладка и монтаж сетей связи
| Пр/774-051.1 | СП Прокладка и монтаж сетей связи |  |  |  | 4: %; 5: 46; 7: 46; 12: 2484.63 | [29 empty] | СП Прокладка и монтаж сетей связи
|  | Всего по позиции |  |  |  | 10: 3259.88; 12: 13039.5 | [30 empty] | Всего по позиции
76 | ГЭСНм10-06-032-01 | Комплекс измерений постоянным током смонтированных парных кабелей до и после включения в оконечные устройства |  |  |  | 4: 100 пар; 5: 0.48; 6: 1; 7: 0.48 | [24 empty] | Комплекс измерений постоянным током смонтированных парных кабелей до и после включения в оконечные устройства
| 1 | ОТ(ЗТ) |  |  |  | 4: чел.-ч; 7: 6.24; 12: 2544.17 | [25 empty] | ОТ(ЗТ)
| 1-100-40 | Средний разряд работы 4,0 |  |  |  | 4: чел.-ч; 5: 13; 7: 6.24; 10: 407.72; 12: 2544.17 | [26 empty] | Средний разряд работы 4,0
| 4 | М |  |  |  | 12: 60.79 | [25 empty] | М
| 01.3.01.01-0001 | Бензин авиационный Б-70 |  |  |  | т | 0.00036 |  | 0.0001728 | 116448.72 | 1.35 | 157205.77 |  | 27.17 | [26 empty] | Бензин авиационный Б-70
| 10.3.02.03-0036 | Припои оловянно-свинцовые сурьмянистые, марка ПОССу 30-2 |  |  |  | кг | 0.05 |  | 0.024 | 870.18 | 1.61 | 1400.99 |  | 33.62 | [26 empty] | Припои оловянно-свинцовые сурьмянистые, марка ПОССу 30-2
|  | Итого прямые затраты |  |  |  | 12: 2604.96 | [28 empty] | Итого прямые затраты
76.1 | 421/пр_2020_п.75_пп.а | Вспомогательные ненормируемые материальные ресурсы |  |  |  | 4: %; 5: 2; 7: 2; 12: 50.88 | [36 empty] | Вспомогательные ненормируемые материальные ресурсы
|  | ФОТ |  |  |  | 12: 2544.17 | [29 empty] | ФОТ
| Пр/812-051.1-1 | НР Прокладка и монтаж сетей связи |  |  |  | 4: %; 5: 90; 7: 90; 12: 2289.75 | [29 empty] | НР Прокладка и монтаж сетей связи
| Пр/774-051.1 | СП Прокладка и монтаж сетей связи |  |  |  | 4: %; 5: 46; 7: 46; 12: 1170.32 | [29 empty] | СП Прокладка и монтаж сетей связи
|  | Всего по позиции |  |  |  | 10: 12741.48; 12: 6115.91 | [30 empty] | Всего по позиции
|  | Итоги по разделу 3 Монтажные работы : | [44 empty] | Итоги по разделу 3 Монтажные работы :
|  | Всего прямые затраты (справочно) |  |  |  | 12: 217027.24 | [33 empty] | Всего прямые затраты (справочно)
|  | в том числе: | [45 empty] | в том числе:
|  | Оплата труда рабочих |  |  |  | 12: 74153.32 | [33 empty] | Оплата труда рабочих
|  | Эксплуатация машин |  |  |  | 12: 6918.56 | [33 empty] | Эксплуатация машин
|  | Оплата труда машинистов (Отм) |  |  |  | 12: 2326.96 | [33 empty] | Оплата труда машинистов (Отм)
|  | Материалы |  |  |  | 12: 133628.4 | [33 empty] | Материалы
|  | Строительные работы |  |  |  | 12: 7332.25 | [33 empty] | Строительные работы
|  | в том числе: | [45 empty] | в том числе:
|  | оплата труда |  |  |  | 12: 2796.47 | [33 empty] | оплата труда
|  | эксплуатация машин и механизмов |  |  |  | 12: 60.34 | [33 empty] | эксплуатация машин и механизмов
|  | материалы |  |  |  | 12: 140.91 | [33 empty] | материалы
|  | накладные расходы |  |  |  | 12: 2600.72 | [33 empty] | накладные расходы
|  | сметная прибыль |  |  |  | 12: 1733.81 | [33 empty] | сметная прибыль
|  | Монтажные работы |  |  |  | 12: 317328.97 | [33 empty] | Монтажные работы
|  | в том числе: | [45 empty] | в том числе:
|  | оплата труда |  |  |  | 12: 71356.85 | [33 empty] | оплата труда
|  | эксплуатация машин и механизмов |  |  |  | 12: 6858.22 | [33 empty] | эксплуатация машин и механизмов
|  | оплата труда машинистов (Отм) |  |  |  | 12: 2326.96 | [33 empty] | оплата труда машинистов (Отм)
|  | материалы |  |  |  | 12: 133487.49 | [33 empty] | материалы
|  | накладные расходы |  |  |  | 12: 68117.61 | [33 empty] | накладные расходы
|  | сметная прибыль |  |  |  | 12: 35181.84 | [33 empty] | сметная прибыль
|  | Оборудование |  |  |  | 12: 270484.69 | [33 empty] | Оборудование
|  | Всего ФОТ (справочно) |  |  |  | 12: 76480.28 | [33 empty] | Всего ФОТ (справочно)
|  | Всего накладные расходы (справочно) |  |  |  | 12: 70718.33 | [33 empty] | Всего накладные расходы (справочно)
|  | Всего сметная прибыль (справочно) |  |  |  | 12: 36915.65 | [33 empty] | Всего сметная прибыль (справочно)
|  | Всего по разделу 3 Монтажные работы |  |  |  | 12: 595145.91 | [34 empty] | Всего по разделу 3 Монтажные работы
|  | справочно: | [45 empty] | справочно:
|  | Материальные ресурсы, отсутствующие в ФРСН |  |  |  | 12: 128067.79 | [33 empty] | Материальные ресурсы, отсутствующие в ФРСН
|  | Оборудование, отсутствующее в ФРСН |  |  |  | 12: 270484.69 | [33 empty] | Оборудование, отсутствующее в ФРСН
|  | Затраты труда рабочих |  |  |  | 7: 176,7985 | [35 empty] | Затраты труда рабочих
|  | Затраты труда машинистов |  |  |  | 7: 4,9625 | [35 empty] | Затраты труда машинистов
|  | Итоги по смете: | [51 empty] | Итоги по смете:
|  | Всего прямые затраты (справочно) |  |  |  | 12: 790658.9 | [40 empty] | Всего прямые затраты (справочно)
|  | в том числе: | [52 empty] | в том числе:
|  | Оплата труда рабочих |  |  |  | 12: 134550.14 | [40 empty] | Оплата труда рабочих
|  | Эксплуатация машин |  |  |  | 12: 38289.94 | [40 empty] | Эксплуатация машин
|  | Оплата труда машинистов (Отм) |  |  |  | 12: 17132.2 | [40 empty] | Оплата труда машинистов (Отм)
|  | Материалы |  |  |  | 12: 584197.62 | [40 empty] | Материалы
|  | Перевозка |  |  |  | 12: 16489 | [40 empty] | Перевозка
|  | Строительные работы |  |  |  | 12: 477700.34 | [40 empty] | Строительные работы
|  | Строительные работы |  |  |  | 12: 461211.34 | [40 empty] | Строительные работы
|  | в том числе: | [52 empty] | в том числе:
|  | оплата труда |  |  |  | 12: 45496.48 | [40 empty] | оплата труда
|  | эксплуатация машин и механизмов |  |  |  | 12: 18676.29 | [40 empty] | эксплуатация машин и механизмов
|  | оплата труда машинистов (Отм) |  |  |  | 12: 7158.71 | [40 empty] | оплата труда машинистов (Отм)
|  | материалы |  |  |  | 12: 308717.13 | [40 empty] | материалы
|  | накладные расходы |  |  |  | 12: 51414.22 | [40 empty] | накладные расходы
|  | сметная прибыль |  |  |  | 12: 29748.51 | [40 empty] | сметная прибыль
|  | Перевозка |  |  |  | 12: 16489 | [40 empty] | Перевозка
|  | Монтажные работы |  |  |  | 12: 534928.88 | [40 empty] | Монтажные работы
|  | в том числе: | [52 empty] | в том числе:
|  | оплата труда |  |  |  | 12: 89053.66 | [40 empty] | оплата труда
|  | эксплуатация машин и механизмов |  |  |  | 12: 19613.65 | [40 empty] | эксплуатация машин и механизмов
|  | оплата труда машинистов (Отм) |  |  |  | 12: 9973.49 | [40 empty] | оплата труда машинистов (Отм)
|  | материалы |  |  |  | 12: 275480.49 | [40 empty] | материалы
|  | накладные расходы |  |  |  | 12: 92700.65 | [40 empty] | накладные расходы
|  | сметная прибыль |  |  |  | 12: 48106.94 | [40 empty] | сметная прибыль
|  | Оборудование |  |  |  | 12: 270484.69 | [40 empty] | Оборудование
|  | Всего ФОТ (справочно) |  |  |  | 12: 151682.34 | [40 empty] | Всего ФОТ (справочно)
|  | Всего накладные расходы (справочно) |  |  |  | 12: 144114.87 | [40 empty] | Всего накладные расходы (справочно)
|  | Всего сметная прибыль (справочно) |  |  |  | 12: 77855.45 | [40 empty] | Всего сметная прибыль (справочно)
|  | ВСЕГО по смете |  |  |  | 12: 1283113.91 | [41 empty] | ВСЕГО по смете
|  | справочно: | [52 empty] | справочно:
|  | Материальные ресурсы, отсутствующие в ФРСН |  |  |  | 12: 253707.12 | [40 empty] | Материальные ресурсы, отсутствующие в ФРСН
|  | Оборудование, отсутствующее в ФРСН |  |  |  | 12: 270484.69 | [40 empty] | Оборудование, отсутствующее в ФРСН
|  | Затраты труда рабочих |  |  |  | 7: 337,3005037 | [42 empty] | Затраты труда рабочих
|  | Затраты труда машинистов |  |  |  | 7: 38,4416672 | [42 empty] | Затраты труда машинистов
Договорной коэффициент к=__________________________________________
* Указание на конкретную товарную марку/модель/артикул читать с фразой "или эквивалент"
| Составил: | [56 empty] | Сметчик | (Авдеева Е.М.)
[должность, подпись (инициалы, фамилия)]
| Проверил: | [58 empty] | ГИП | (Зверобоев О.Л.)
[должность, подпись (инициалы, фамилия)]