## Раздел ПД №12. ВОР к ЛС 02-01-
Приложение № 8 к Документации
ЗАКАЗЧИК: | [5 empty] | ПОДРЯДЧИК:
"____" ________________ 2026 года | [5 empty] | "____" ________________ 2026 года
Документ |  | Ведомость объемов работ
Версия |  | 3_01
Наименование стройки |  | «Создание "умной" спортивной площадки - модульного спортивного сооружения (комплект №5 - "фиджитал" центр) по адресу: Самарская область, г.о. Самара, Железнодорожный район, ул. Спортивная
Наименование объекта капитального строительства |  | Проведение работ по благоустройству территории (ее элементов) для создания "умной" спортивной площадки
Ведомость объемов работ № |  | 07-01-03
Основание((наименование раздела (подраздела) ПД)) |  | 8-25-ТХ
Дата составления |  | 2026-03-01
Составил ФИО
Составил должность
Проверил ФИО
Проверил должность
№ п/п | Наименование работ | Ед. изм. | Объем работ | Формула расчета объемов работ и расхода материалов | Ссылка на чертежи, спецификации в проектной документации | Дополнительная информация
1 | 2 | 3 | 4 | 5 | 6 | 7
Раздел 1. Фундамент под основания футбольных ворот | [7 empty] | Проведение работ по благоустройству территории (ее элементов) для создания "умной" спортивной площадки
1 | Бурение ям глубиной до 2 м бурильно-крановыми машинами: на тракторе, группа грунтов 2 | шт | 4 |  | Узлы установки футбольных ворот
2 | Погрузка в автотранспортное средство: грунт растительного слоя (земля, перегной) | т | 0.96 | 1*0,4*0,4*4*1,5 | Узлы установки футбольных ворот
3 | Перевозка грузов I класса автомобилями-самосвалами грузоподъемностью до 15 т по дорогам с усовершенствованным (асфальтобетонным, цементобетонным, железобетонным, обработанным органическим вяжущим) дорожным покрытием на расстояние 36 км | т | 0.96 | 1*0,4*0,4*4*1,5 | Узлы установки футбольных ворот
4 | Устройство основания под фундаменты: щебеночного | м3 | 0.064 | 0,4*0,4*0,1*4 | Узлы установки футбольных ворот
5 | Щебень из плотных горных пород для строительных работ М 400, фракция 5(3)-20 мм | м3 | 0.0736 | 0,4*0,4*0,1*4*1,15 | Узлы установки футбольных ворот
6 | Устройство пароизоляции из полиэтиленовой пленки в один слой насухо | м2 | 1.28 | 0,4*0,4*4*2 | Узлы установки футбольных ворот
7 | Устройство бетонной подготовки | м3 | 0.64 | 0,4*0,4*1*4 | Узлы установки футбольных ворот
8 | Смеси бетонные тяжелого бетона (БСТ) на щебне из гравия, класс В25, F(1)150, W6 | м3 | 0.6528 | 0,4*0,4*1*4*1,02 | Узлы установки футбольных ворот
Раздел 2. Фундамент под основание баскетбольной стойки
9 | Бурение ям глубиной до 2 м бурильно-крановыми машинами: на тракторе, группа грунтов 2 | шт | 1 |  | Схема баскетбольной стойки
10 | Погрузка в автотранспортное средство: грунт растительного слоя (земля, перегной) | т | 1.1025 | 0,7*0,7*1,5*1,5 | Схема баскетбольной стойки
11 | Перевозка грузов I класса автомобилями-самосвалами грузоподъемностью до 15 т по дорогам с усовершенствованным (асфальтобетонным, цементобетонным, железобетонным, обработанным органическим вяжущим) дорожным покрытием на расстояние 36 км | т | 1.1025 | 0,7*0,7*1,5*1,5 | Схема баскетбольной стойки
12 | Устройство бетонной подготовки | м3 | 0.735 | 0,7*0,7*1,5 | Схема баскетбольной стойки
13 | Смеси бетонные тяжелого бетона (БСТ) на щебне из гравия, класс В25, F(1)150, W6 | м3 | 0.7497 | 0,7*0,7*1,5*1,02 | Схема баскетбольной стойки
Составил
[должность, подпись (инициалы, фамилия)]
Проверил
[должность, подпись (инициалы, фамилия)]