## Раздел ПД №12. ВОР к ЛС 04-01-
Приложение № 8 к Документации
ЗАКАЗЧИК: | [5 empty] | ПОДРЯДЧИК:
"____" ________________ 2026 года | [5 empty] | "____" ________________ 2026 года
Документ |  | Ведомость объемов работ
Версия |  | 3_01
Наименование стройки |  | «Создание "умной" спортивной площадки - модульного спортивного сооружения (комплект №5 - "фиджитал" центр) по адресу: Самарская область, г.о. Самара, Железнодорожный район, ул. Спортивная
Наименование объекта капитального строительства |  | Проведение работ по благоустройству территории (ее элементов) для создания "умной" спортивной площадки
Ведомость объемов работ № |  | ВОР 04-01-01
Основание((наименование раздела (подраздела) ПД)) |  | 39М3-П-2024-ЭС
Дата составления |  | 2026-03-01
Составил ФИО
Составил должность
Проверил ФИО
Проверил должность
№ п/п | Наименование работ | Ед. изм. | Объем работ | Формула расчета объемов работ и расхода материалов | Ссылка на чертежи, спецификации в проектной документации | Дополнительная информация
1 | 2 | 3 | 4 | 5 | 6 | 7
Раздел 1. Земляные работы
1 | Разработка траншей экскаватором «обратная лопата» с ковшом вместимостью 0,25 м3, группа грунтов: 2 в отвал | м3 | 47.1 |  | План электроснабжения
2 | Разработка грунта с погрузкой на автомобили-самосвалы в траншеях экскаватором «обратная лопата» с ковшом вместимостью 0,25 м3, группа грунтов: 2 | м3 | 24.624 | (74,46-47,1)*0,9 | План электроснабжения
3 | Разработка грунта вручную в траншеях глубиной до 2 м без креплений с откосами, группа грунтов: 2 | м3 | 2.736 | (74,46-47,1)*0,1 | План электроснабжения
4 | Погрузка вручную неуплотненного грунта из штабелей и отвалов в транспортные средства, группа грунтов: 2 | м3 | 2.736 |  | План электроснабжения
5 | Перевозка грузов I класса автомобилями-самосвалами грузоподъемностью до 15 т по дорогам с усовершенствованным (асфальтобетонным, цементобетонным, железобетонным, обработанным органическим вяжущим) дорожным покрытием на расстояние 36 км | т | 41.04 | 27,36*1,5 | План электроснабжения
6 | Работа на отвале, группа грунтов: 2-3 | м3 | 27.36 |  | План электроснабжения
7 | Засыпка траншей и котлованов с перемещением грунта до 5 м бульдозерами мощностью: 121 кВт (165 л.с.), группа грунтов 1 | м3 | 47.1 |  | План электроснабжения
8 | Уплотнение грунта пневматическими трамбовками, группа грунтов: 1-2 | м3 | 47.1 |  | План электроснабжения
Раздел 2. Строительные работы
Прокладка труб
9 | Прокладка труб гофрированных ПВХ в земле для защиты одного кабеля диаметром: 90 мм | м | 222 |  | Спецификация
10 | Трубы напорные полиэтиленовые, кроме газопроводных ПЭ100, для транспортировки воды, стандартное размерное отношение SDR11, номинальный наружный диаметр 90 мм, толщина стенки 8,2 мм | м | 226.44 | 222*1,02 | Спецификация
11 | Устройство постели при одном кабеле в траншее | м | 222 |  | Спецификация
12 | Песок природный для строительных работ I класс, мелкий | м3 | 27.36 |  | Спецификация
13 | Покрытие кабеля, проложенного в траншее: кирпичом одного кабеля | м | 111 |  | Спецификация
14 | Кирпич силикатный рядовой полнотелый одинарный, размеры 250х120х65 мм, марка М250 | шт | 462 |  | Спецификация
15 | Покрытие кабеля, проложенного в траншее: лентой сигнальной | м | 222 |  | Спецификация
16 | Лента сигнальная полиэтиленовая ЛСЭ-300, длина 100 м, ширина 300 мм | шт. | 3 |  | Спецификация
17 | Устройство для вывода кабеля из канализации на стену с рытьем и засыпкой, без прохода через стену | шт | 2 |  | Спецификация
18 | Трубы стальные сварные оцинкованные водогазопроводные без резьбы, легкие, номинальный диаметр 150 мм, толщина стенки 4 мм | м | 2 |  | Спецификация
19 | Герметизация проходов при вводе кабелей во взрывоопасные помещения уплотнительной массой | шт | 2 |  | Спецификация
Раздел 3. Монтажные работы
20 | Заделка концевая с термоусаживающимися полиэтиленовыми перчатками для 3-5-жильного кабеля с бумажной изоляцией напряжением до 1 кВ, сечение одной жилы: до 240 мм2 | шт | 2 |  | Спецификация
21 | Муфта концевая внутренней установки термоусаживаемая для 4-х жильного алюминиевого кабеля с изоляцией из этиленпропиленовой резины с броней на напряжение 1 кВ с перчаткой, в комплекте с наконечниками на сечение 50...240 кв.мм 4 ПКТп(б)-1-150...240 (Б) | шт | 2 |  | Спецификация
22 | Заделка концевая с термоусаживающимися полиэтиленовыми перчатками для 3-5-жильного кабеля с бумажной изоляцией напряжением до 1 кВ, сечение одной жилы: до 240 мм2 | шт | 2 |  | Спецификация
23 | Муфта соединительная внутренней установки термоусаживаемая для 4-х жильного алюминиевого кабеля с изоляцией из этиленпропиленовой резины с броней на напряжение 1 кВ с перчаткой, в комплекте с наконечниками на сечение 50...240 кв.мм 4 ПКТп(б)-1-150...240 (Б) | шт | 2 |  | Спецификация
24 | Кабель до 35 кВ в проложенных трубах, блоках и коробах, масса 1 м кабеля: до 9 кг | м | 230 |  | Спецификация
25 | Кабель силовой бронированными лентами, с алюминиевыми жилами, изоляцией и защитным шлангом и ПВХ, не распространяющими горение при групповой прокладке по категории А, с пониженным дымо- и газовыделением, напряжением 0,66 кВ. АВБШВнг(А)-LS 4х240 мм.кв. | м | 234.6 | 230*1,02 | Спецификация
26 | Заделка концевая эпоксидная для 3-5-жильного кабеля напряжением: до 1 кВ, сечение одной жилы до 240 мм2 | шт | 4 |  | Спецификация
| Составил | [6 empty] | Сметчик
[должность, подпись (инициалы, фамилия)]
| Проверил | [7 empty] | ГИП
[должность, подпись (инициалы, фамилия)]