## Раздел ПД №12. ВОР к ЛС 05-01-
Приложение № 8 к Документации
ЗАКАЗЧИК: | [5 empty] | ПОДРЯДЧИК:
"____" ________________ 2026 года | [5 empty] | "____" ________________ 2026 года
Документ |  | Ведомость объемов работ
Версия |  | 3_01
Наименование стройки |  | «Создание "умной" спортивной площадки - модульного спортивного сооружения (комплект №5 - "фиджитал" центр) по адресу: Самарская область, г.о. Самара, Железнодорожный район, ул. Спортивная
Наименование объекта капитального строительства |  | Проведение работ по благоустройству территории (ее элементов) для создания "умной" спортивной площадки
Ведомость объемов работ № |  | ВОР 05-01-01
Основание((наименование раздела (подраздела) ПД)) |  | 39М3-П-2024-СС
Дата составления |  | 2026-03-01
Составил ФИО
Составил должность
Проверил ФИО
Проверил должность
№ п/п | Наименование работ | Ед. изм. | Объем работ | Формула расчета объемов работ и расхода материалов | Ссылка на чертежи, спецификации в проектной документации | Дополнительная информация
1 | 2 | 3 | 4 | 5 | 6 | 7
Раздел 1. Земляные работы
под траншеи
1 | Разработка траншей экскаватором «обратная лопата» с ковшом вместимостью 0,25 м3, группа грунтов: 2 в отвал | м3 | 66.41 |  | План прокладки наружных сетей связи
2 | Разработка грунта с погрузкой на автомобили-самосвалы в траншеях экскаватором «обратная лопата» с ковшом вместимостью 0,25 м3, группа грунтов: 2 | м3 | 21.735 | (90,56-66,41)*0,9 | План прокладки наружных сетей связи
3 | Разработка грунта вручную в траншеях глубиной до 2 м без креплений с откосами, группа грунтов: 2 | м3 | 2.415 | (90,56-66,41)*0,1 | План прокладки наружных сетей связи
4 | Погрузка вручную неуплотненного грунта из штабелей и отвалов в транспортные средства, группа грунтов: 2 | м3 | 2.415 |  | План прокладки наружных сетей связи
5 | Перевозка грузов I класса автомобилями-самосвалами грузоподъемностью до 15 т по дорогам с усовершенствованным (асфальтобетонным, цементобетонным, железобетонным, обработанным органическим вяжущим) дорожным покрытием на расстояние 36 км | т | 36.225 | 24,15*1,5 | План прокладки наружных сетей связи
6 | Работа на отвале, группа грунтов: 2-3 | м3 | 24.15 |  | План прокладки наружных сетей связи
7 | Засыпка траншей и котлованов с перемещением грунта до 5 м бульдозерами мощностью: 121 кВт (165 л.с.), группа грунтов 1 | м3 | 66.41 |  | План прокладки наружных сетей связи
8 | Уплотнение грунта пневматическими трамбовками, группа грунтов: 1-2 | м3 | 66.41 |  | План прокладки наружных сетей связи
под колодца
9 | Разработка грунта в отвал экскаваторами, вместимость ковша 0,25 м3, группа грунтов: 2 | м3 | 6.3 | 0,9*7 | План прокладки наружных сетей связи
10 | Разработка грунта экскаваторами с погрузкой на автомобили-самосвалы, вместимость ковша 0,25 м3, группа грунтов: 2 | м3 | 8.82 | (2,3-0,9)*7*0,9 | План прокладки наружных сетей связи
11 | Разработка грунта вручную в траншеях шириной более 2 м и котлованах площадью сечения до 5 м2 с креплениями, глубина траншей и котлованов: до 2 м, группа грунтов 2 | м3 | 0.98 | (2,3-0,9)*7*0,1 | План прокладки наружных сетей связи
12 | Погрузка вручную неуплотненного грунта из штабелей и отвалов в транспортные средства, группа грунтов: 2 | м3 | 0.98 |  | План прокладки наружных сетей связи
13 | Перевозка грузов I класса автомобилями-самосвалами грузоподъемностью до 15 т по дорогам с усовершенствованным (асфальтобетонным, цементобетонным, железобетонным, обработанным органическим вяжущим) дорожным покрытием на расстояние 36 км | т | 14.7 | 9,8*1,5 | План прокладки наружных сетей связи
14 | Работа на отвале, группа грунтов: 2-3 | м3 | 9.8 |  | План прокладки наружных сетей связи
15 | Засыпка траншей и котлованов с перемещением грунта до 5 м бульдозерами мощностью: 121 кВт (165 л.с.), группа грунтов 1 | м3 | 6.3 |  | План прокладки наружных сетей связи
16 | Уплотнение грунта пневматическими трамбовками, группа грунтов: 1-2 | м3 | 6.3 |  | План прокладки наружных сетей связи
Раздел 2. Строительные работы
Прокладка труб
17 | Прокладка труб гофрированных ПВХ в земле для защиты одного кабеля диаметром: 50 мм | м | 476 |  | Спецификация
18 | Трубы полиэтиленовые гибкие гофрированные легкие с протяжкой, номинальный внутренний диаметр 50 мм | м | 485.52 | 476*1,02 | Спецификация
19 | Устройство постели при одном кабеле в траншее | м | 476 |  | Спецификация
20 | Песок природный для строительных работ I класс, мелкий | м3 | 25.11 |  | Спецификация
21 | Покрытие кабеля, проложенного в траншее: лентой сигнальной | м | 476 |  | Спецификация
22 | Лента сигнальная полиэтиленовая ЛСЭ-300, длина 100 м, ширина 300 мм | шт. | 5 |  | Спецификация
Устройство колодцев
23 | Устройство основания под фундаменты: щебеночного | м3 | 4.13 |  | Спецификация
24 | Щебень из гравия для строительных работ М 800, фракция 10-20 мм | м3 | 4.7495 |  | Спецификация
25 | Устройство колодцев железобетонных сборных типовых, собранных на трассе, устанавливаемых: на пешеходной части ККС-2 | шт | 7 |  | Спецификация
26 | Колодцы кабельной канализации связи железобетонные, объем до 1,1 м3, бетон В15, расход арматуры от 50 до 100 кг/м3 | м3 | 6.902 |  | Спецификация
27 | Люк чугунный круглый тяжелый, номинальная нагрузка 250 кН, диаметр лаза 600 мм | шт | 1 |  | Спецификация
28 | Устройство УЗНК-II-7п ССД | шт. | 1 |  | Спецификация
29 | Ключ КЭ-7п ССД | шт. | 1 |  | Спецификация
30 | Люк полимерно-композитный тип С с запорным устройством Автодор-ССД ТУ 22.23.19-104-27564371-2021 | шт. | 6 |  | Спецификация
31 | Ключ для запорного устройства люка Автодор- ССД КЭ-4п | шт. | 6 |  | Спецификация
32 | Развозка линейных материалов автомашинами за первый километр: деталей железобетонных НУП, колодцев (1 колодец - 885 кг) | т. км | 6.195 | 885/1000*7*1 | Спецификация
33 | Установка опор из плит и колец диаметром: более мм (Кольцо опорное КО-ЧП) | м3 | 0.87394 | 0,145656*6 | Спецификация
34 | Кольца опорные железобетонные, объем до 0,4 м3, бетон В15 | м3 | 0.87394 |  | Спецификация
35 | Гидроизоляция боковая обмазочная битумная в 2 слоя по выровненной поверхности бутовой кладки, кирпичу, бетону | м2 | 5.07 |  | Спецификация
36 | Мастика битумно-резиновая изоляционная МБР-75 | т | 0.042 | 42/1000 | Спецификация
37 | Сверление установками алмазного бурения в железобетонных конструкциях горизонтальных отверстий глубиной 200 мм диаметром: 55 мм | шт. | 32 |  | Спецификация
38 | Сверло кольцевое алмазное, диаметр 55 мм | шт | 0.6656 | 0,0208*32 | Спецификация
39 | Устройство ввода труб в колодцы | шт. | 32 |  | Спецификация
40 | Труба жесткая оцинкованная ø63x1,5x3000 мм | шт. | 7 |  | Спецификация
41 | Труба жесткая оцинкованная ø25x1,2x3000 мм | шт. | 1 |  | Спецификация
42 | Пена полиуретановая двухкомпонентная терморасширяющаяся противопожарная, объем 325 м | шт | 7 |  | Спецификация
Раздел 3. Монтажные работы
43 | Приборы приемно-контрольные сигнальные, концентратор: блок базовый на 10 лучей | шт | 4 |  | Спецификация
44 | Контроллер СКУД ACS-105-CE-S RusGuard | шт. | 4 |  | Спецификация
45 | Устройство ультразвуковое,: блок питания и контроля | шт | 4 |  | Спецификация
46 | Блок бесперебойного питания DC 12 В, 3 А, АКБ 7 А*ч в комплекте, стабилизированный с АКБ PV-DC3Ab | шт. | 4 |  | Спецификация
47 | Реле, ключ, кнопка и др. с подготовкой места установки | шт | 7 |  | Спецификация
48 | Считыватель карт R10-MF (QR) RusGuard | шт. | 7 |  | Спецификация
49 | Реле, ключ, кнопка и др. с подготовкой места установки | шт | 5 |  | Спецификация
50 | Кнопка «Выход» ST-EX341LW Smartec | шт. | 5 |  | Спецификация
51 | Установка дверного доводчика к металлическим дверям | шт | 6 |  | Спецификация
52 | Дверной доводчик ЛКД ДС-25 120 Луис+ | шт. | 6 |  | Спецификация
53 | Аппарат (кнопка, ключ управления, замок электромагнитной блокировки, звуковой сигнал, сигнальная лампа) управления и сигнализации, количество подключаемых концов до 2: многопроволочного провода (жил кабеля) | шт | 6 |  | Спецификация
54 | Электромагнитный замок (со встроенным датчиком холла) уличный ST-EL360MW Smartec | шт. | 6 |  | Спецификация
55 | Извещатель ОС автоматический: контактный, магнитоконтактный на открывание окон, дверей | шт | 6 |  | Спецификация
56 | Извещатель охранный точечный магнитноконтактный с клеммной колодкой ИО 102-20 Б2П В КомплектСтройСервис | шт. | 6 |  | Спецификация
57 | Труба гофрированная ПВХ для защиты проводов и кабелей по установленным конструкциям, по стенам, колоннам, потолкам, основанию пола | м | 35 | 15+20 | Спецификация
58 | Трубы полиэтиленовые гибкие гофрированные легкие с протяжкой, номинальный внутренний диаметр 20 мм | м | 15 |  | Спецификация
59 | Индустриальная гофрированная труба из полиамида 23 (серия F2) DKC | м | 20 |  | Спецификация
60 | Затягивание провода в проложенные трубы и металлические рукава первого одножильного или многожильного в общей оплетке, суммарное сечение: до 2,5 мм2 | м | 972 | 486+486 | Спецификация
61 | Кабель Ethernet и управления NKL 4200-BK 4x2x0,51 NIKOMAX | м | 486 |  | Спецификация
62 | Кабель управления и питания КПСТЭТнг(А)-HF 1х2х0,75 СПКБ-Техно | м | 486 |  | Спецификация
63 | Проводник заземляющий из медного изолированного провода сечением 25 мм2 открыто по строительным основаниям | м | 8 |  | Спецификация
64 | Провод силовой установочный с медными жилами ПуГВ 1х2,5-450 | м | 8 |  | Спецификация
65 | Прокладка волоконно-оптических кабелей в канализации: в трубопроводе по свободному каналу | м | 233 |  | Спецификация
66 | Кабель волоконно-оптический, 8 волокон, одномодовый 9/125мкм, стандарта G.652.D/G.657.A1, внутренний/внешний NMF-2ZS-008A1CBK-F001 NIKOMAX | м | 233 |  | Спецификация
67 | Затягивание провода в проложенные трубы и металлические рукава первого одножильного или многожильного в общей оплетке, суммарное сечение: до 2,5 мм2 | м | 233 |  | Спецификация
68 | Кабель для громкоговорящей связи КПСТЭТнг(А)-HF 2х2х1,0 СПКБ-Техно | м | 233 |  | Спецификация
69 | Бирки кабельные маркировочные пластмассовые У136 | шт | 48 |  | Спецификация
70 | Бирки маркировочные пластмассовые У134 | шт | 4 |  | Спецификация
71 | Наконечники кабельные медные для электротехнических установок | шт | 4 |  | Спецификация
72 | Перемычки кабельные длиной: до 6 м | шт. | 4 |  | Спецификация
73 | Патч-корд F/UTP уличный 1,5 м REXANT | шт. | 4 |  | Спецификация
Измерения
74 | Измерение на смонтированном участке волоконно-оптического кабеля в одном направлении на двух длинах волн с числом волокон: 8 | участок | 4 |  | Спецификация
75 | Комплекс измерений постоянным током смонтированных парных кабелей до и после включения в оконечные устройства | пар | 48 | 12*4 | Спецификация
| Составил | [6 empty] | Сметчик
[должность, подпись (инициалы, фамилия)]
| Проверил | [7 empty] | ГИП
[должность, подпись (инициалы, фамилия)]